## Popis del
POPIS GRADBENIH IN OBRTNIŠKIH DEL
OBJEKT |  | Večstanovanjski objekt
Preglov trg 2, Ljubljana
PROJEKT |  | Prenova vhodne avle objekta
VRSTA PROJEKTA |  | Popis gradbenih in obrtniških del
OZNAKA PROJEKTA |  | POP 034-19
NAROČNIK |  | v imenu in za račun etažnih lastnikov
Preglov trg 2, Ljubljana
GOSPODAR d.o.o.
Tržaška cesta 42
1000 Ljubljana
ODGOVORNA OSEBA NAROČNIKA: |  | Janja Kovač
IZVAJALEC |  | Enego, celovite energetske rešitve d.o.o.
Šalek 91
3320 Velenje
ODGOVORNA OSEBA IZVAJALCA |  | Kulanić Damir, dipl. inž. grad.
AVTOR PROJEKTA |  | Kulanić Damir, dipl. inž. grad.
KRAJ IN DATUM |  | Velenje, julij 2019
|  | Popis izdelal: |  | Damir Kulanić, dipl. inž. grad.
REKAPITULACIJA GRADBENIH IN OBRTNIŠKIH DEL (FASADA)
A/ | GRADBENA DELA
I. | PRIPRAVLJALNA DELA |  |  |  | 0
II. | RUŠITVENA DELA |  |  |  | 0
A/ | GRADBENA DELA SKUPAJ |  |  |  | 0
B/ | OBRTNIŠKA DELA
I. | KROVSKA IN KLEPARSKA DELA |  |  |  | 0
II. | KLJUČAVNIČARSKA DELA |  |  |  | 0
III. | SUHOMONTAŽNA DELA |  |  |  | 0
IV. | SLIKOPLESKARSKA DELA |  |  |  | 0
V. | FASADERSKA DELA |  |  |  | 0
VI. | KERAMIČARSKA DELA |  |  |  | 0
VII. | INŠTALACIJSKA DELA |  |  |  | 0
B/ | OBRTNIŠKA DELA SKUPAJ |  |  |  | 0
C/ | NEPREDVIDENA DELA
I. | NEPREDVIDENA DELA 5% |  |  |  | 0
C/ | NEPREDVIDENA DELA SKUPAJ |  |  |  | 0
SKUPNA REKAPITULACIJA
A/ | GRADBENA DELA |  |  |  | 0
B/ | OBRTNIŠKA DELA |  |  |  | 0
C/ | NEPREDVIDENA DELA |  |  |  | 0
| SKUPAJ A + B + C |  |  |  | 0
V cenah DDV ni upoštevan!
Opomba - pred oddajo ponudbe upoštevati:
►Pred oddajo ponudbe in pričetkom del je treba vse opise, mere, količine in obdelave kontrolirati po popisu gradbenih in obrtniških del, opisih in detajlih! Izvajalec je opozorjen da mora upoštevati navedene materiale in opremo oziroma da zagotovi kvalitetno enakovrednost!
►Izvajalec je dolžan pri sestavi ponudbe in izvajanju del upoštevati vse grafične in tekstualne dele popisa gradbenih in obrtniških del. V primeru tiskarskih napak in neskladij v popisu gradbenih in obrtniških del je dolžan na to opozoriti projektanta pred oddajo ponudbe.
►Pri vseh opisih delovnih postavk smiselno veljajo splošna določila standardiziranih opisov del za visoko gradnjo GIPOSS. V enotnih cenah je upoštevati ves potrebni material, delo in transporte, vgrajeno franko objekt!
►Ponudnik je dolžan pri ponudbi upoštevati vse povezane stroške, ki so potrebni za tehnično pravilno izvedbo del, ki jih ponuja v izvedbo (kot npr. razni pritrdilni material, vezni, tesnilni material, podkonstrukcije in podobno).
A/ | GRADBENA DELA
I. | PRIPRAVLJALNA DELA | enota | količina | cena/enoto | skupaj
1 | Pripravljalna dela na delovišču, ki vključujejo: ► zavarovanje gradbišča s postavitvijo varnostne gradbiščne ograje, višine najmanj 1,80 m ► izdelava, dobava in montaža gradbiščne table, skladno z navodili naročnika in veljavno zakonodajo ► postavitev začasnih objektov na gradbišču, kot so pisarna, skladišče, WC kabina ► priključitev gradbiščne elektro omarice in priklop vode | kpl | 1 |  | 0
2 | Zaščita stavbnega pohištva, vrat dvigal, nadstreškov vhoda, ter ostalih talnih, stenskih in stropnih elementov, s PVC zaščitno folijo, za čas gradnje. | kpl | 1 |  | 0
3 | Dobava, montaža in demontaža premičnega delovnega gradbenega odra na območju vhodne avle, višine do 5,00 m, za čas prenove vhodne avle objekta. | kpl | 1 |  | 0
|  |  |  | skupaj | 0
II. | RUŠITVENA DELA | enota | količina | cena/enoto | skupaj
1 | Odstranitev obstoječe talne obloge tlaka vhodne avle, iz granitogres keramične talne obloge, prenos na gradbiščno deponijo, odvoz na trajno deponijo s plačilom vseh pristojbin in taks.
| - VHODNA AVLA VZHOD | m2 | 63.4 |  | 0
| - VHODNA AVLA ZAHOD | m2 | 19.8 |  | 0
| - OSREDNJA AVLA | m2 | 42.4 |  | 0
2 | Odstranitev obstoječe stenske obloge sten vhodne avle, iz keramične stenske obloge, prenos na gradbiščno deponijo, odvoz na trajno deponijo s plačilom vseh pristojbin in taks.
| - OSREDNJA AVLA | m2 | 85.6 |  | 0
3 | Odstranitev obstoječe stropne obloge stropa vhodne avle, iz lesenega opaža, debeline cca. 2,00 cm, prenos na gradbiščno deponijo, odvoz na trajno deponijo s plačilom vseh pristojbin in taks.
| - VHODNA AVLA VZHOD | m2 | 58.9 |  | 0
| - VHODNA AVLA ZAHOD | m2 | 21.7 |  | 0
| - OSREDNJA AVLA | m2 | 41.8 |  | 0
4 | Odstranitev obstoječega ALU gumiranega predpražnika pred vhodom v objekt, vključno s kovinskim okvirjem predpražnika, dimenzij 80/120 cm, prenos na gradbiščno deponijo, odvoz na trajno deponijo s plačilom vseh pristojbin in taks.
| - VHODNA AVLA VZHOD | kpl | 1 |  | 0
| - VHODNA AVLA ZAHOD | kpl | 1 |  | 0
5 | Odstranitev obstoječih kovinskih pohodnih rešetk vhodne avle, vključno s kovinskim okvirjem, dimenzij 35/110 cm, prenos na gradbiščno deponijo, odvoz na trajno deponijo s plačilom vseh pristojbin in taks.
| - VHODNA AVLA VZHOD (dimenzij 35/110 cm) | kpl | 6 |  | 0
| - VHODNA AVLA ZAHOD (dimenzij 35/90 cm) | kpl | 2 |  | 0
6 | Odstranitev obstoječih pločevinastih odtočnih cevi meteorne vode nadstreška vhoda v objekt, prenos na gradbiščno deponijo, deponija na gradbišču, za ponovno vgradnjo po zaključku del, vključno z izvedbo začasnega odvodnjavanja za čas izvedbe del.
| - VHODNA AVLA VZHOD | m1 | 1.5 |  | 0
| - VHODNA AVLA ZAHOD | m1 | 1.5 |  | 0
7 | Odstranitev obstoječih litoželeznih odtočnih cevi meteorne vode nadstreška vhoda v objekt, prenos na gradbiščno deponijo, deponija na gradbišču, za ponovno vgradnjo po zaključku del, vključno z izvedbo začasnega odvodnjavanja za čas izvedbe del.
| - VHODNA AVLA VZHOD | m1 | 1.2 |  | 0
| - VHODNA AVLA ZAHOD | m1 | 1.3 |  | 0
8 | Odstranitev obstoječih tablic na fasadi vhodne avle, ki ponazarjajo naslove objekta, prenos na gradbiščno deponijo, deponija na gradbišču, za ponovno vgradnjo po zaključku del.
| - VHODNA AVLA VZHOD | kos | 1 |  | 0
9 | Odstranitev obstoječega gasilnega aparata, na fasadi vhodne avle, prenos na gradbiščno deponijo, deponija na gradbišču, za ponovno vgradnjo po zaključku del.
| - OSREDNJA AVLA | kos | 1 |  | 0
10 | Odstranitev obstoječega koša za smeti, na fasadi vhodne avle, dimenzij 30/30/60 cm, prenos na gradbiščno deponijo, odvoz na trajno deponijo s plačilom vseh pristojbin in taks.
| - VHODNA AVLA VZHOD | kos | 1 |  | 0
11 | Odstranitev obstoječe domofonske table za 95 stanovanjskih enot, na fasadi vhodne avle, vključno z RF pločevinastim ozadjem, prenos na gradbiščno deponijo, deponija na gradbišču, za ponovno vgradnjo po zaključku del.
| - VHODNA AVLA VZHOD | kos | 1 |  | 0
12 | Odstranitev obstoječe domofonske table za 4 stanovanjske enote, na fasadi vhodne avle, prenos na gradbiščno deponijo, deponija na gradbišču, za ponovno vgradnjo po zaključku del.
| - OSREDNJA AVLA | kos | 1 |  | 0
13 | Odstranitev obstoječe kamere, prenos na gradbiščno deponijo, deponija na gradbišču, za ponovno vgradnjo po zaključku del.
| - kamera | kos | 4 |  | 0
14 | Odstranitev obstoječe stropne luči, prenos na gradbiščno deponijo, odvoz na trajno deponijo s plačilom vseh pristojbin in taks.
| - stropna luč | kos | 15 |  | 0
15 | Odstranitev obstoječega senzorja luči, prenos na gradbiščno deponijo, odvoz na trajno deponijo s plačilom vseh pristojbin in taks.
| - senzor luči | kos | 3 |  | 0
16 | Odstranitev obstoječega stikala za luč, prenos na gradbiščno deponijo, odvoz na trajno deponijo s plačilom vseh pristojbin in taks.
| - stikalo za luč | kos | 6 |  | 0
17 | Odstranitev obstoječih kovinskih poštnih nabiralnikov, za 103 enote, skupne dimenzije 20/80/540 cm, na fasadi vhodne avle, prenos na gradbiščno deponijo, deponija na gradbišču, za ponovno vgradnjo po zaključku del.
| - pošti nabiralniki | kpl | 1 |  | 0
18 | Odstranitev obstoječih oglasnih desk, iz lesenega okvirja in steklenih vrat, dimenzij 10/80/80 cm, na fasadi vhodne avle, prenos na gradbiščno deponijo, deponija na gradbišču, za ponovno vgradnjo po zaključku del.
| - oglasne deske | kpl | 2 |  | 0
19 | Odstranitev obstoječih nalepk in tabel za evakuacijo, obvestila, hišni red, na fasadi vhodne avle, prenos na gradbiščno deponijo, deponija na gradbišču, za ponovno vgradnjo po zaključku del.
| - nalepke, table | kpl | 1 |  | 0
20 | Odstranitev obstoječih PVC pokrovov doz, na fasadi vhodne avle, prenos na gradbiščno deponijo, odvoz na trajno deponijo s plačilom vseh pristojbin in taks.
| - pokrov doze, dimenzij 14/18 cm | kos | 9 |  | 0
| - pokrov doze, dimenzij 14/28 cm | kos | 9 |  | 0
21 | Odstranitev obstoječe RF pločevinaste maske, dimenzij 0,60/1,10 m, na fasadi vhodne avle, prenos na gradbiščno deponijo, deponija na gradbišču, za ponovno vgradnjo po zaključku del.
| - pločevinasta maska | kpl | 1 |  | 0
22 | Odstranitev obstoječe pločevinaste strešne kritine poševnega nadstreška, prenos na gradbiščno deponijo, odvoz na trajno deponijo s plačilom vseh pristojbin in taks.
| - VHODNA AVLA VZHOD | m2 | 19.2 |  | 0
| - VHODNA AVLA ZAHOD | m2 | 19.2 |  | 0
23 | Odstranitev obstoječih pločevinastih čelnih obrob poševnega nadstreška, prenos na gradbiščno deponijo, odvoz na trajno deponijo s plačilom vseh pristojbin in taks.
| - VHODNA AVLA VZHOD | m1 | 12.2 |  | 0
| - VHODNA AVLA ZAHOD | m1 | 12.2 |  | 0
24 | Odstranitev obstoječih pločevinastih odkapnih obrob poševnega nadstreška, prenos na gradbiščno deponijo, odvoz na trajno deponijo s plačilom vseh pristojbin in taks.
| - VHODNA AVLA VZHOD | m1 | 3.6 |  | 0
| - VHODNA AVLA ZAHOD | m1 | 3.6 |  | 0
25 | Odstranitev obstoječe pločevinaste žlote poševnega nadstreška, prenos na gradbiščno deponijo, odvoz na trajno deponijo s plačilom vseh pristojbin in taks.
| - VHODNA AVLA VZHOD | m1 | 3.6 |  | 0
| - VHODNA AVLA ZAHOD | m1 | 3.6 |  | 0
26 | Odstranitev obstoječe pločevinaste kape atike ravne strehe (rdeča kapa atike), prenos na gradbiščno deponijo, odvoz na trajno deponijo s plačilom vseh pristojbin in taks.
| - VHODNA AVLA VZHOD | m1 | 6 |  | 0
27 | Odstranitev obstoječe pločevinaste zidne obrobe poševnega nadstreška, prenos na gradbiščno deponijo, odvoz na trajno deponijo s plačilom vseh pristojbin in taks.
| - VHODNA AVLA ZAHOD | m1 | 3.6 |  | 0
28 | Odstranitev obstoječe pločevinaste trapezne strešne kritine nadstreška nad smetarnico, prenos na gradbiščno deponijo, odvoz na trajno deponijo s plačilom vseh pristojbin in taks.
| - VHODNA AVLA VZHOD | m2 | 5 |  | 0
29 | Odstranitev obstoječih pločevinastih žlebov meteorne vode nadstreška nad smetarnico, prenos na gradbiščno deponijo, odvoz na trajno deponijo s plačilom vseh pristojbin in taks.
| - VHODNA AVLA VZHOD | m1 | 5 |  | 0
30 | Odstranitev obstoječih pločevinastih odtočnih cevi meteorne vode nadstreška nad smetarnico, prenos na gradbiščno deponijo, odvoz na trajno deponijo s plačilom vseh pristojbin in taks.
| - VHODNA AVLA VZHOD | m1 | 5 |  | 0
|  |  |  | skupaj | 0
B/ | OBRTNIŠKA DELA
I. | KROVSKA IN KLEPARSKA DELA | enota | količina | cena/enoto | skupaj
1 | Dobava in vgradnja ločilnega sloja iz bituminizirane folije, na območju poševnega nadstreška na obstoječo leseno podkonstrukcijo. Vgradnja v skladu z navodili proizvajalca. V ceni zajeti dobavo in vgraditev vključno s pritrdilnim materialom.
| - VHODNA AVLA VZHOD | m2 | 19.2 |  | 0
| - VHODNA AVLA ZAHOD | m2 | 19.2 |  | 0
2 | Dobava in vgradnja pločevinaste strešne kritine z dvojnim stoječim zgibom, debeline 0.8 mm, iz ALU barvane pločevine, deb. 0,8 mm, barva po RAL, na območju poševnega nastreška. Vgradnja v skladu z navodili proizvajalca. V ceni zajeti dobavo in vgraditev vključno s pritrdilnim materialom.
| - VHODNA AVLA VZHOD | m2 | 19.2 |  | 0
| - VHODNA AVLA ZAHOD | m2 | 19.2 |  | 0
3 | Dobava in montaža novih čelnih obrob, na območju poševnega nadstreška, iz ALU barvane pločevine, barva po RAL, r.š. do 40 cm. V ceni zajeti dobavo in vgraditev vključno s pritrdilnim materialom.
| - VHODNA AVLA VZHOD | m1 | 12.2 |  | 0
| - VHODNA AVLA ZAHOD | m1 | 12.2 |  | 0
4 | Dobava in montaža novih odkapnih obrob, na območju poševnega nadstreška, iz ALU barvane pločevine, barva po RAL, r.š. do 25 cm. V ceni zajeti dobavo in vgraditev vključno s pritrdilnim materialom.
| - VHODNA AVLA VZHOD | m1 | 3.6 |  | 0
| - VHODNA AVLA ZAHOD | m1 | 3.6 |  | 0
5 | Dobava in montaža nove žlote, na območju poševnega nadstreška, iz ALU barvane pločevine, barva po RAL, r.š. do 100 cm. V ceni zajeti dobavo in vgraditev vključno s pritrdilnim materialom.
| - VHODNA AVLA VZHOD | m1 | 3.6 |  | 0
| - VHODNA AVLA ZAHOD | m1 | 3.6 |  | 0
6 | Dobava in montaža nove kape atike ravne strehe (rdeča kapa atike), na obstoječo podkonstrukcijo, iz ALU barvane pločevine, barva po RAL, r.š. do 60 cm. V ceni zajeti dobavo in vgraditev vključno s pritrdilnim materialom.
| - VHODNA AVLA VZHOD | m1 | 6 |  | 0
7 | Dobava in montaža novih zidnih obrob, na območju poševnega nadstreška, iz ALU barvane pločevine, barva po RAL, r.š. do 80 cm. V ceni zajeti dobavo in vgraditev vključno s pritrdilnim materialom.
| - VHODNA AVLA ZAHOD | m1 | 3.6 |  | 0
8 | Dobava in montaža novih okroglih odtočnih cevi, iz ALU pločevine deb. 0.8 mm, barva po RAL, fi 100 mm, na območju poševnega nadstreška. V ceni zajeti dobavo in vgraditev, vključno z objemkami in ostalim pritrdilnim materialom.
| - VHODNA AVLA VZHOD | m1 | 1.5 |  | 0
| - VHODNA AVLA ZAHOD | m1 | 1.5 |  | 0
9 | Montaža obstoječih litoželeznih odtočnih cevi meteorne vode nadstreška vhoda v objekt, vključno s pritrdilnim materialom in vsemi spremljajočimi deli.
| - VHODNA AVLA VZHOD | m1 | 1.2 |  | 0
| - VHODNA AVLA ZAHOD | m1 | 1.3 |  | 0
10 | Dobava in vgradnja zbirnih kotličkov, iz ALU pločevine deb. 0.8 mm, barva po RAL, na območju poševnega nadstreška. V ceni zajeti dobavo in vgraditev, vključno s pritrdilnim materialom in vsemi spremljajočimi deli.
| - VHODNA AVLA VZHOD | kos | 1 |  | 0
| - VHODNA AVLA ZAHOD | kos | 1 |  | 0
11 | Dobava in vgradnja odtočnih kolen, iz ALU pločevine deb. 0.8 mm, barva po RAL, fi 100 mm, na območju poševnega nadstreška. V ceni zajeti dobavo in vgraditev, vključno s pritrdilnim materialom in vsemi spremljajočimi deli.
| - VHODNA AVLA VZHOD | kos | 2 |  | 0
| - VHODNA AVLA ZAHOD | kos | 2 |  | 0
12 | Dobava in vgradnja pločevinaste trapezne strešne kritine TR40, s protikondenčnim filcem, na območju nadstreška nad smetarnico, barva po RAL. Vgradnja v skladu z navodili proizvajalca. V ceni zajeti dobavo in vgraditev vključno s pritrdilnim materialom.
| - VHODNA AVLA VZHOD | m2 | 5 |  | 0
13 | Dobava in montaža novih čelnih obrob, na območju nadstreška nad smetarnico, iz ALU barvane pločevine, barva po RAL, r.š. do 40 cm. V ceni zajeti dobavo in vgraditev vključno s pritrdilnim materialom.
| - VHODNA AVLA VZHOD | m1 | 2 |  | 0
14 | Dobava in montaža novih kapnih obrob, na območju nadstreška nad smetarnico, iz ALU barvane pločevine, barva po RAL, r.š. do 25 cm. V ceni zajeti dobavo in vgraditev vključno s pritrdilnim materialom.
| - VHODNA AVLA VZHOD | m1 | 5 |  | 0
15 | Dobava in vgradnja polkrožnih žlebov, iz ALU pločevine deb. 0.8 mm, barva po RAL, r.š. 280 mm, na območju nadstreška nad smetarnico. V ceni zajeti dobavo in vgraditev, vključno s kljukami in ostalim pritrdilnim materialom.
| - VHODNA AVLA VZHOD | m1 | 5 |  | 0
16 | Dobava in montaža novih okroglih odtočnih cevi, iz ALU pločevine deb. 0.8 mm, barva po RAL, fi 80 mm, na območju nadstreška nad smetarnico. V ceni zajeti dobavo in vgraditev, vključno z objemkami in ostalim pritrdilnim materialom.
| - VHODNA AVLA VZHOD | m1 | 5 |  | 0
17 | Dobava in vgradnja odtočnega kotlička, iz ALU pločevine deb. 0.8 mm, barva po RAL, 28/80, na območju nadstreška nad smetarnico. V ceni zajeti dobavo in vgraditev, vključno s pritrdilnim materialom in vsemi spremljajočimi deli.
| - VHODNA AVLA VZHOD | kos | 1 |  | 0
18 | Dobava in vgradnja odtočnih kolen, iz ALU pločevine deb. 0.8 mm, barva po RAL, fi 80 mm, na območju nadstreška nad smetarnico. V ceni zajeti dobavo in vgraditev, vključno s pritrdilnim materialom in vsemi spremljajočimi deli.
| - VHODNA AVLA VZHOD | kos | 2 |  | 0
|  |  |  | skupaj | 0
II. | KLJUČAVNIČARSKA DELA | enota | količina | cena/enoto | skupaj
1 | Dobava in montaža ALU gumiranega predpražnika, iz ALU profilov in zgornje protizdrsne profilirane gume EPDM, pred vhodom v objekt, vključno s kovinskim okvirjem predpražnika, dimenzij 80/120 cm, vključno s potrebnim pritrdilnim materialom in spremljajočimi deli.
| - VHODNA AVLA VZHOD | kpl | 1 |  | 0
| - VHODNA AVLA ZAHOD | kpl | 1 |  | 0
2 | Dobava in montaža pocinkanih kovinskih pohodnih rešetk vhodne avle, s kovinskim okvirjem in tečaji-vodili za odpiranje rešetk, dimenzij 35/110 cm, vključno s potrebnim pritrdilnim materialom in spremljajočimi deli. Ognjeodporno, pocinkano, finalno obdelano.
| - VHODNA AVLA VZHOD (dimenzij 35/110 cm) | kpl | 6 |  | 0
| - VHODNA AVLA ZAHOD (dimenzij 35/90 cm) | kpl | 2 |  | 0
3 | Ponovna montaža obstoječih tablic na fasadi, ki ponazarjajo naslove objekta, vključno s potrebnim pritrdilnim materialom in spremljajočimi deli. | kos | 1 |  | 0
4 | Ponovna montaža obstoječega gasilnega aparata, na fasadi vhodne avle, vključno s potrebnim pritrdilnim materialom in spremljajočimi deli.
| - OSREDNJA AVLA | kos | 1 |  | 0
5 | Dobava in montaža novega kovinskega koša za smeti, s pepelnikom in ključavnico za zapiranje pokrova, iz prašno barvane kovine, z INOX pokrovom, na fasadi vhodne avle, dimenzij 40/18/105 cm, vključno s potrebnim pritrdilnim materialom in spremljajočimi deli.
| - VHODNA AVLA VZHOD | kos | 1 |  | 0
6 | Ponovna montaža obstoječih kovinskih poštnih nabiralnikov, za 103 enote, skupne dimenzije 20/80/540 cm, na fasadi vhodne avle, vključno s potrebnim pritrdilnim materialom in spremljajočimi deli.
| - pošti nabiralniki | kpl | 1 |  | 0
7 | Ponovna montaža obstoječih oglasnih desk, iz lesenega okvirja in steklenih vrat, dimenzij 10/80/80 cm, na fasadi vhodne avle, vključno s potrebnim pritrdilnim materialom in spremljajočimi deli.
| - oglasne deske | kpl | 2 |  | 0
8 | Ponovna montaža obstoječih nalepk in tabel za evakuacijo, obvestila, hišni red, na fasadi vhodne avle, vključno s potrebnim pritrdilnim materialom in spremljajočimi deli. Po potrebi se izvedejo nove nalepke.
| - nalepke, table | kpl | 1 |  | 0
9 | Ponovna montaža obstoječe RF pločevinaste maske, dimenzij 0,60/1,10 m, na fasadi vhodne avle, vključno s potrebnim pritrdilnim materialom in spremljajočimi deli.
| - pločevinasta maska | kpl | 1 |  | 0
|  |  |  | skupaj | 0
III. | SUHOMONTAŽNA DELA | enota | količina | cena/enoto | skupaj
1 | Dobava in montaža spuščenega stropa vhodne avle, vključno s potrebnim pritrdilnim materialom in spremljajočimi deli, ki vključuje: ► ALU podkonstrukcija: montaža ALU tipskih profilov v obstoječo nosilno konstrukcijo sten in stropa vhodne avle ► Obloga: montaža obloge stropa v predhodno izvedeno ALU podkonstrukcijo, s ploščami iz ekstrudiranega polistirena - XPS, debeline 3 cm
| - VHODNA AVLA VZHOD | m2 | 58.9 |  | 0
| - VHODNA AVLA ZAHOD | m2 | 21.7 |  | 0
| - OSREDNJA AVLA | m2 | 41.8 |  | 0
|  |  |  | skupaj | 0
IV. | SLIKOPLESKARSKA DELA | enota | količina | cena/enoto | skupaj
1 | Sanacija obstoječih kovinskih ročajev - ograj vhodne avle, iz okroglih pohištvenih cevi, fi 50 mm, ki vključuje: ► strojno-ročno brušenje kovine ► razmastitev predhodno brušenih kovine z redčilom ► nanos antikorozivnega osnovnega premaza za kovino ► dvakratni nanos pokrivnega premaza za kovino * barva v skladu z barvno študijo objekta ** merjeno v m1
| - VHODNA AVLA VZHOD | m1 | 33.8 |  | 0
| - VHODNA AVLA ZAHOD | m1 | 9.9 |  | 0
2 | Sanacija obstoječih kovinskih cevi na stropu nadstreškov, iz okroglih pohištvenih cevi, fi 50 mm, ki vključuje: ► strojno-ročno brušenje kovine ► razmastitev predhodno brušenih kovine z redčilom ► nanos antikorozivnega osnovnega premaza za kovino ► dvakratni nanos pokrivnega premaza za kovino * barva v skladu z barvno študijo objekta ** merjeno v m1
| - VHODNA AVLA VZHOD | m1 | 30.8 |  | 0
| - VHODNA AVLA ZAHOD | m1 | 30.8 |  | 0
3 | Sanacija obstoječe kovinske ograje stopnišča vhodne avle, iz okroglih pohištvenih, ki vključuje: ► strojno-ročno brušenje kovine ► razmastitev predhodno brušenih kovine z redčilom ► nanos antikorozivnega osnovnega premaza za kovino ► dvakratni nanos pokrivnega premaza za kovino * barva v skladu z barvno študijo objekta
| - OSREDNJA AVLA | m2 | 16.6 |  | 0
4 | Sanacija obstoječih kovinskih vogalnikov, na vogalih sten avle, dimenzij 6/15 cm, ki vključuje: ► strojno-ročno brušenje kovine ► razmastitev predhodno brušenih kovine z redčilom ► nanos antikorozivnega osnovnega premaza za kovino ► dvakratni nanos pokrivnega premaza za kovino * barva v skladu z barvno študijo objekta ** merjeno v m1
| - OSREDNJA AVLA | m1 | 4.9 |  | 0
5 | Sanacija obstoječih kovinskih cevi ogrevanja, iz okroglih pohištvenih cevi, fi 40 mm, ki vključuje: ► strojno-ročno brušenje kovine ► razmastitev predhodno brušenih kovine z redčilom ► nanos antikorozivnega osnovnega premaza za kovino ► dvakratni nanos pokrivnega premaza za kovino * barva v skladu z barvno študijo objekta ** merjeno v m1
| - OSREDNJA AVLA | m1 | 4.9 |  | 0
6 | Sanacija obstoječih kovinskih stranskih vrat v osrednji avli (obstoječa bela vrata), ki vključuje: ► strojno-ročno brušenje kovine ► razmastitev predhodno brušenih kovine z redčilom ► nanos antikorozivnega osnovnega premaza za kovino ► dvakratni nanos pokrivnega premaza za kovino * barva v skladu z barvno študijo objekta ** v ceni/enoto upoštevati obojestransko sanacijo vrat
| - OSREDNJA AVLA | m1 | 4.31 |  | 0
7 | Sanacija obstoječega kovinskega okvirja oken pod stropom nadstreška vhoda vhodne avle, ki vključuje: ► strojno-ročno brušenje kovine ► razmastitev predhodno brušenih kovine z redčilom ► nanos antikorozivnega osnovnega premaza za kovino ► dvakratni nanos pokrivnega premaza za kovino * barva v skladu z barvno študijo objekta ** v ceni/enoto upoštevati obojestransko sanacijo okvirja oken
| - VHODNA AVLA VZHOD | m2 | 4.26 |  | 0
| - VHODNA AVLA ZAHOD | m2 | 4.26 |  | 0
8 | Sanacija obstoječega kovinskega okvirja stranskega okna, nad klopjo vhodne avle (zunanja klop), ki vključuje: ► strojno-ročno brušenje kovine ► razmastitev predhodno brušenih kovine z redčilom ► nanos antikorozivnega osnovnega premaza za kovino ► dvakratni nanos pokrivnega premaza za kovino * barva v skladu z barvno študijo objekta ** v ceni/enoto upoštevati obojestransko sanacijo okvirja oken
| - VHODNA AVLA VZHOD | m2 | 1.95 |  | 0
9 | Sanacija obstoječega kovinskega okvirja poštnih nabiralnikov, ki vključuje: ► strojno-ročno brušenje kovine ► razmastitev predhodno brušenih kovine z redčilom ► nanos antikorozivnega osnovnega premaza za kovino ► dvakratni nanos pokrivnega premaza za kovino * barva v skladu z barvno študijo objekta
| - VHODNA AVLA VZHOD | m2 | 7.12 |  | 0
10 | Sanacija obstoječega kovinskega pokrova omarice, na fasadi vhodne avle, ki vključuje: ► strojno-ročno brušenje kovine ► razmastitev predhodno brušenih kovine z redčilom ► nanos antikorozivnega osnovnega premaza za kovino ► dvakratni nanos pokrivnega premaza za kovino * barva v skladu z barvno študijo objekta
| - VHODNA AVLA ZAHOD | m2 | 0.85 |  | 0
11 | Sanacija obstoječih kovinskih nosilcev klopi, iz pohištvenih cevi, fi 50 mm, ki vključuje: ► strojno-ročno brušenje kovine ► razmastitev predhodno brušenih kovine z redčilom ► nanos antikorozivnega osnovnega premaza za kovino ► dvakratni nanos pokrivnega premaza za kovino * barva v skladu z barvno študijo objekta ** merjeno v m1
| - VHODNA AVLA VZHOD | m1 | 9 |  | 0
12 | Sanacija obstoječih litoželeznih odtočnih cevi, dimenzij fi 120 mm, ki vključuje: ► strojno-ročno brušenje kovine ► razmastitev predhodno brušenih kovine z redčilom ► nanos antikorozivnega osnovnega premaza za kovino ► dvakratni nanos pokrivnega premaza za kovino * barva v skladu z barvno študijo objekta ** merjeno v m1
| - VHODNA AVLA VZHOD | m1 | 1.2 |  | 0
| - VHODNA AVLA ZAHOD | m1 | 1.3 |  | 0
13 | Sanacija lesene obloge klopi vhodne avle, dimenzij letev klopi 5/7 cm, ki vključuje: ► ročno brušenje lesa ► dvakratni nanos tankoslojnega pokrivnega premaza za les * barva v skladu z barvno študijo objekta ** merjeno v m1
| - VHODNA AVLA VZHOD | m1 | 31.2 |  | 0
|  |  |  | skupaj | 0
V. | FASADERSKA DELA | enota | količina | cena/enoto | skupaj
OPOMBA: V ceni upoštevati upoštevati vse sistemske fasadne profile, kot so PVC vogalni profili, PVC odkapni profili, PVC zaključni profili kleparskih izdelkov, PVC priključne letve za okna in diagonalno armiranje odprtin, v skladu s tehnologijo proizvajalca materiala.
1 | Čiščenje površine iz fasadne opeke, betonskih površin, površin in obstoječe keramične obloge, z vodo pod pritiskom oziroma s suhim krtačenjem (suho krtačenje se izvede na področju notranjosti oz. na mestih kjer izvedba čiščenja z vodo pod pritiskom ni možna), kot predpriprava za izvedbo sanacije * upoštevane postavke: FASADERSKA DELA: 5, 6, 7, 12, 14 | m2 | 486.16 |  | 0
2 | Pregled oprijetosti obstoječih betonskih površin z odbijanjem, odstranitev slabo oprijetega, preperelega betona do zdrave, čiste, hrapave podlage, vključno z odvozom odpadnega materiala na trajno deponijo * ocenjena površina | m2 | 1 |  | 0
3 | Dobava in nanos renovirnega in izravnalnega ometa na področju predhodno odstranjenega betona, kot je npr. RÖFIX Renoplus® Univerzalni renovirni in izravnalni omet, v debelini 3 mm - 30 mm, v enem nanosu. * ocenjena površina | m2 | 1 |  | 0
4 | Dobava in večkratni premaz okuženih površin iz fasadne opeke in betonskih površin s premazom, kot je npr. RÖFIX Algenkiller/uničevalec alg. * ocenjena površina | m2 | 10 |  | 0
5 | Dobava in premaz predhodno opranih in izsušenih površin iz fasadne opeke z utrjevalcem podlage, kot je npr. RÖFIX PP 201 SILICA LF / Silikatni utrjevalec podlage.
| - VHODNA AVLA VZHOD | m2 | 60.25 |  | 0
| - VHODNA AVLA ZAHOD | m2 | 46.35 |  | 0
6 | Dobava in premaz predhodno opranih in izsušenih betonskih površin z utrjevalcem podlage, kot je npr. RÖFIX PP 201 SILICA LF / Silikatni utrjevalec podlage.
| - VHODNA AVLA VZHOD | m2 | 103.68 |  | 0
| - VHODNA AVLA ZAHOD | m2 | 57.92 |  | 0
7 | Dobava in premaz predhodno opranih in izsušenih površin iz obstoječe keramične obloge (obstoječe stenske površine s keramično oblogo na območju osrednje avle) z utrjevalcem podlage, kot je npr. RÖFIX PP 201 SILICA LF / Silikatni utrjevalec podlage.
| - OSREDNJA AVLA | m2 | 95.56 |  | 0
8 | Dobava in pleskanje predhodno obdelanih površin iz fasadne opeke s fasadno barvo, kot je npr. RÖFIX PE 519 PREMIUM / Fasadna barva (SISI-tehnologija), bele barve, v dveh slojih.
| - VHODNA AVLA VZHOD | m2 | 60.25 |  | 0
| - VHODNA AVLA ZAHOD | m2 | 46.35 |  | 0
9 | OPCIJA: Dobava in izvedba obdelave obstoječih površin iz fasadne opeke, ki vključuje: ► Renovirni in izravnalni omet: kot je npr. RÖFIX Renoplus® Univerzalni renovirni in izravnalni omet (v debelini 3 mm - 4 mm) - zapolnjenje fug med fasadnimi opekami ► Renovirni in izravnalni omet: kot je npr. RÖFIX Renoplus® Univerzalni renovirni in izravnalni omet (v debelini 3 mm - 4 mm) - izravnava celotne površine ► Armirna mrežica: fasadna mrežica 145 g/m2 ► Renovirni in izravnalni omet: kot je npr. RÖFIX Renoplus® Univerzalni renovirni in izravnalni omet, vključno z zaribavanjem površine - zaribana struktura. POSTAVKA NI ZAJETA V SKUPNEM SEŠTEVKU * barvanje obdelanih površin je zajeto v prejšnji postavki
| - VHODNA AVLA VZHOD | m2 | 60.25
| - VHODNA AVLA ZAHOD | m2 | 46.35
10 | Dobava in pleskanje predhodno obdelanih betonskih površin s fasadno barvo, kot je npr. RÖFIX PE 519 PREMIUM / Fasadna barva (SISI-tehnologija), bele barve, v dveh slojih.
| - VHODNA AVLA VZHOD | m2 | 103.68 |  | 0
| - VHODNA AVLA ZAHOD | m2 | 57.92 |  | 0
11 | OPCIJA: Dobava in izvedba obdelave obstoječih betonskih površin, ki vključuje: ► Renovirni in izravnalni omet: kot je npr. RÖFIX Renoplus® Univerzalni renovirni in izravnalni omet (v debelini 3 mm - 4 mm) - izravnava celotne površine ► Armirna mrežica: fasadna mrežica 145 g/m2 ► Renovirni in izravnalni omet: kot je npr. RÖFIX Renoplus® Univerzalni renovirni in izravnalni omet, vključno z zaribavanjem površine - zaribana struktura. POSTAVKA NI ZAJETA V SKUPNEM SEŠTEVKU * barvanje obdelanih površin je zajeto v prejšnji postavki
| - VHODNA AVLA VZHOD | m2 | 103.68
| - VHODNA AVLA ZAHOD | m2 | 57.92
12 | Dobava in izvedba obdelave obstoječih stropnih površin, ki vključuje: ► Lepilno armirna malta: kot je npr. RÖFIX Unistar LIGHT Lepilno armirna malta - izravnava celotne površine ► Armirna mrežica: fasadna mrežica 145 g/m2 ► Lepilno armirna malta: kot je npr. RÖFIX Unistar LIGHT Lepilno armirna malta, vključno z zaribavanjem površine - zaribana struktura.
| - VHODNA AVLA VZHOD | m2 | 58.9 |  | 0
| - VHODNA AVLA ZAHOD | m2 | 21.7 |  | 0
13 | Dobava in pleskanje predhodno obdelanih stropnih površin s fasadno barvo, kot je npr. RÖFIX PE 519 PREMIUM / Fasadna barva (SISI-tehnologija), bele barve, v dveh slojih.
| - VHODNA AVLA VZHOD | m2 | 58.9 |  | 0
| - VHODNA AVLA ZAHOD | m2 | 21.7 |  | 0
14 | Dobava in izvedba obdelave obstoječih stropnih površin, ki vključuje: ► Lepilno armirna malta: kot je npr. RÖFIX Unistar LIGHT Lepilno armirna malta - izravnava celotne površine ► Armirna mrežica: fasadna mrežica 145 g/m2 ► Lepilno armirna malta: kot je npr. RÖFIX Unistar LIGHT Lepilno armirna malta, vključno z zaribavanjem površine - zaribana struktura ► Izravnalna masa: kot je npr. Kema Kemaglet FX ► Brušenje površine ► Izravnalna masa: kot je npr. Jub Jubolin P25 ► Brušenje površine
| - OSREDNJA AVLA | m2 | 41.8 |  | 0
15 | Dobava in pleskanje predhodno obdelanih stropnih površin z notranjo poldisperzijsko barvo, kot je npr. Jub Jupol Classic, bele barve, v dveh slojih.
| - OSREDNJA AVLA | m2 | 41.8 |  | 0
16 | Dobava in izvedba obdelave obstoječih površin iz obstoječe keramične obloge (obstoječe stenske površine s keramično oblogo na območju osrednje avle), ki vključuje: ► Renovirni in izravnalni omet: kot je npr. RÖFIX Renoplus® Univerzalni renovirni in izravnalni omet (v debelini 3 mm - 4 mm) - izravnava celotne površine ► Armirna mrežica: fasadna mrežica 145 g/m2 ► Renovirni in izravnalni omet: kot je npr. RÖFIX Renoplus® Univerzalni renovirni in izravnalni omet, vključno z zaribavanjem površine - zaribana struktura ► Izravnalna masa: kot je npr. Kema Kemaglet FX ► Brušenje površine ► Izravnalna masa: kot je npr. Jub Jubolin P25 ► Brušenje površine
| - OSREDNJA AVLA | m2 | 95.56 |  | 0
17 | Dobava in pleskanje predhodno obdelanih površin iz obstoječe keramične obloge (obstoječe stenske površine s keramično oblogo na območju osrednje avle), z notranjo poldisperzijsko barvo, kot je npr. Jub Jupol Classic, bele barve, v dveh slojih. * v višini od 1,70 m do stropa
| - OSREDNJA AVLA | m2 | 31.98 |  | 0
18 | Dobava in pleskanje predhodno obdelanih površin iz obstoječe keramične obloge (obstoječe stenske površine s keramično oblogo na območju osrednje avle), z notranjo pralno barvo, kot je npr. Jub Jupol Latex Matt, bele barve, v dveh slojih. * v višini do 1,70 m
| - OSREDNJA AVLA | m2 | 63.58 |  | 0
|  |  |  | skupaj | 0
VI. | KERAMIČARSKA DELA | enota | količina | cena/enoto | skupaj
1 | Izvedba talne obloge tlaka vhodne avle, ki vključuje: ► Priprava podlage oziroma izravnava površine ► Predpremaz: nanos predpremaza za izboljšanje oprijema ► Lepilo: nanos lepilne malte ► Obloga: talne plošče iz žganega - protizdrsnega granita, dimenzije 30/60 cm, debeline 1 cm, z vsemi spremljajočimi deli in materialom ► Fugirna masa: nanos fugirne mase
| - VHODNA AVLA VZHOD | m2 | 63.4 |  | 0
| - VHODNA AVLA ZAHOD | m2 | 19.8 |  | 0
| - OSREDNJA AVLA | m2 | 42.4 |  | 0
2 | Dobava in polaganje zidne obrobe tlaka vhodne avle, ki vključuje: ► Priprava podlage oziroma izravnava površine ► Predpremaz: nanos predpremaza za izboljšanje oprijema ► Lepilo: nanos lepilne malte ► Obloga: zidne obrobe iz žganega - protizdrsnega granita, višien 10 cm, debeline 1 cm, z vsemi spremljajočimi deli in materialom ► Fugirna masa: nanos fugirne mase
| - VHODNA AVLA VZHOD | m1 | 45.5 |  | 0
| - VHODNA AVLA ZAHOD | m1 | 27.8 |  | 0
| - OSREDNJA AVLA | m1 | 17.3 |  | 0
3 | Izvedba hidroizolacija tlaka vhodne avle (samo zunanji del vhodne avle), ki vključuje: ► Osnovni omet: lepilo ► Armirna mrežica: fasadna mrežica 145 g/m2 ► Vezni sloj: nanos veznega sloja, kot je npr. Kemacryl emulzija ► 1. nanos: nanos fleksibilne vodotesne mase, kot je npr. Kema Hidrostop Elastik ► Vogalni profili: vgradnja vogalnih tesnilnih trakov, kot je npr. Kemaband 12 ► 2. nanos: nanos fleksibilne vodotesne mase, kot je npr. Kema Hidrostop Elastik
| - VHODNA AVLA VZHOD | m2 | 32.5 |  | 0
|  |  |  | skupaj | 0
VII. | INŠTALACIJSKA DELA | enota | količina | cena/enoto | skupaj
1 | Ponovna montaža obstoječe domofonske table za 95 stanovanjskih enot, na fasadi vhodne avle, z RF pločevinastim ozadjem, vključno z morebitnim podaljšanjem kablov, potrebnim pritrdilnim materialom in spremljajočimi deli.
| - VHODNA AVLA VZHOD | kos | 1 |  | 0
2 | Ponovna montaža obstoječe domofonske table za 4 stanovanjske enote, na fasadi vhodne avle, vključno z morebitnim podaljšanjem kablov, potrebnim pritrdilnim materialom in spremljajočimi deli.
| - OSREDNJA AVLA | kos | 1 |  | 0
3 | Ponovna montaža obstoječe kamere, vključno z morebitnim podaljšanjem kablov, potrebnim pritrdilnim materialom in spremljajočimi deli.
| - kamera | kos | 4 |  | 0
4 | Dobava in montaža zunanjih vgradnih senzorskih svetilk, z vgrajenim senzorjem gibanja, z nastavitvijo časovne zakasnitve izklopa, minimalne moči 2x18 W, vključno z morebitnim podaljšanjem kablov, potrebnim pritrdilnim materialom in spremljajočimi deli.
| - stropna luč | kos | 15 |  | 0
5 | Dobava in montaža senzorjev luči - senzorjev gibanja, vključno z morebitnim podaljšanjem kablov, potrebnim pritrdilnim materialom in spremljajočimi deli.
| - senzor luči | kos | 3 |  | 0
6 | Dobava in montaža podometnega stikala za luč, vključno z morebitnim podaljšanjem kablov, potrebnim pritrdilnim materialom in spremljajočimi deli.
| - stikalo za luč | kos | 6 |  | 0
7 | Dobava in montaža PVC pokrovov doz, na fasadi vhodne avle, vključno s potrebnim pritrdilnim materialom in spremljajočimi deli.
| - pokrov doze, dimenzij 14/18 cm | kos | 9 |  | 0
| - pokrov doze, dimenzij 14/28 cm | kos | 9 |  | 0
8 | Dobava in montaža novih kablov in vodnikov za potrebe luči in kamer, na območju stropa vhodne avle, vključno s potrebnim pritrdilnim materialom in spremljajočimi deli. * ocenjena dolžina
| - kabli in vodniki | m1 | 50 |  | 0
9 | Dobava in montaža negorljivih PVC cevi - bužirjev za potrebe luči in kamer, fi 16 mm, na območju stropa vhodne avle, vključno s potrebnim pritrdilnim materialom in spremljajočimi deli. * ocenjena dolžina
| - PVC cevi | m1 | 50 |  | 0
10 | Meritve električnih inštalacij. | kpl | 1 |  | 0
|  |  |  | skupaj | 0
C/ | NEPREDVIDENA DELA
I. | NEPREDVIDENA DELA 5% | enota | količina | cena/enoto | skupaj
| Razna nepredvidena dela, ki se pojavijo tekom izvedbe del in niso predmet gradbene pogodbe in pogodbenega predračuna. Obračunajo se samo na podlagi dejansko izvedenih del, predhodno pisno naročenih s strani naročnika in potrjenih s strani strokovnega gradbenega nadzora v gradbenem dnevniku. |  | 5% | 0 | 0
|  |  |  | skupaj | 0