## Sheet1
Naročnik: | Etažni lastniki objekta Trg Prekomorskih brigad 8-9, Ljubljana
Objekt: | TRG PREKOMORSKIH BRIGAD 8-9 Ljubljana
Zadeva: | SANACIJA STREHE
POPIS DEL
A. | Pripravljalna dela
1. | Zavarovanje gradbišča, postavitev ograje, ureditev transportnih poti, dnevno čiščenje in odstranitev po koncu sanacije. | kos | 1 |  | 0
2. | Dobava in montaža transportne lestve, višina 20 m, morebitne prestavitve ter demontaža po končani sanaciji. | kos | 1 |  | 0
3. | Najem in postavitev kemičnega wc-ja za čas izvedbe del. | kpl | 1 |  | 0
4. | Izrez lokalnih globinskih sond globine do 6 cm za ugotovitev stanja podlage, vlažnosti, stanje parne zapore, vlažnosti betona ... Na koncu meritve se se točke zakrpa v prvotno stanje. | kos | 6 |  | 0
5. | Demontaža obstoječega strelovoda in po izvedbi del ponovna montaža vključno z betonskimi buzoni za pritrditev strelovoda. Po montaži izvesti meritve s poročilom. | kpl | 1 |  | 0
| A. Skupaj pripravljalna dela |  |  |  | 0
B. | Pohodna terasa in ravna streha nad pralnico in sušilnico
1. | Odstranitev obstoječih betonskih plošč 40/40/3 cm in mivke do plasti dvoslojne hidroizolacije (obstoječe plošče se previdno odstrani in v kolikor so še primerne za vgradnjo deponira za kasnejšo ponovno vgraditev) | m2 | 371.2 |  | 0
2. | Čiščenje z vodo z visokotlačnim čistilnikom vključno z ročnim struganjem peska in pregled obstoječe HI, sanacija morebitnih poškodb hidroizolacije.
| v ceni upoštevati cca 3% nove izolacije. Spoji morajo biti varjeni. | m2 | 477 |  | 0
3. | Prestavitev in ročno sejanje peska za odstranitev mahu, korenin, prahu ,,, in ponovna razgrnitev peska v prvotno stanje in polaganje obstoječih (ali novih) pranih plošč vključno s fugiranjem. (Ocenjena debelina peska do 5 cm) | m2 | 371.2 |  | 0
0
3a. | Doplačilo za dobavo novih pranih plošč. | m2 | 371.2 |  | 0
0
4. | Zarez obstoječe vertikalne hidroizolacije (višine cca 30) cm in odstranitev obstoječij zaključnih letev. (dimniki, zračniki, parapeti) | m1 | 229.2 |  | 0
0
5. | Dobava in vgradnja bitumenskega premaza Fragmat Ibitol HS na podlago in vertikalo do višine 30 cm okoli dimnikov in zračnikov višine do 30 cm. Poraba 0,3l/m2. | m1 | 229.2 |  | 0
0
6. | Dobava in vgradnja horizontalne HI Fragmat Izoelast P4 plus (ali enakovredno) dvoslojno varjeno z zamikom in preklopi 8-10 cm po navodilih proizvajalca. Trak se točkovno in polno vari na obstoječo horizontalno HI. (območje pranih plošč) | m2 | 371.2 |  | 0
0
7. | Dobava in vgradnja horizontalne HI Fragmat Izoelast P4 plus (ali enakovredno) n Fragmat Izoelast P4 refleks (ali enakovredno), varjeno z zamikom in preklopi 8-10 cm po navodilih proizvajalca. Oba trak se polno varita na obstoječo horizontalno HI. (na strehi pralnice in sušilnice). | m2 | 105.8 |  | 0
0
8. | Dobava in vgradnja vertikalne HI Fragmat Izoelast P4 plus (ali enakovredno) in Fragmat Izoelast P4 refleks (ali enakovredno), varjeno z zamikom in preklopi 8-10 cm po navodilih proizvajalca. Oba trak se polno varita na obstoječo vertikalno HI. |  |  |  | 0
| a. dimniki | m1 | 34.6 |  | 0
| b. zidani parapeti, zidovi, požarni zid med objektoma | m1 | 171.6 |  | 0
| c. zračniki | m1 | 23 |  | 0
| d. odduh fi 30 cm | m1 | 1 |  | 0
0
9. | Dobava in izdelava toplotne izolacije iz plasti križno položenih EPS plošč skupne deb. 16 cm λ = 0,036 , vmes hidroizolacija in 1x10 cm XPS zgoraj) z λ = 0,035 W/m2.⁰C skupni U=0,137 W/m2K USTREZA OZ PRESEGA ZAHTEVE EKOSKLADA | m2 | 477
10. | Dobava in vgradnja filtrskega sloja iz PP filca (kot npr. TYPAR SF 40 ali enakovredno) min. teže 135g/m2, vključno z vertikalnimi priključki in preklopi min 15 cm. | m2 | 371.2 |  | 0
0
11. | Dobava in vgradnja letev iz AL pločevine d = 0,7 mm, rš. do 10 cm montirane enako kot obstoječe, in tesnijo s kvalitetnimi tesnili (npr. Koster, Sika ..ipd.). | m1 | 229.2 |  | 0
| B. Pohodna terasa in ravna streha nad planico in sušilnico |  |  |  | 0
C. | Kleparska dela
1. | Demontaža stare in montaža nove pokrivne pločevine (kap) parapetnih zidov iz AL pločevine d = 0,7 mm, r.š. do 90 cm, vključno s potrebno podkonstrukcijo in podložno pločevino . (pohodna terasa) | m1 | 91.1 |  | 0
0
2. | Demontaža stare in montaža nove pokrivne pločevine (kap) dimnikov iz AL pločevine d = 0,7 mm, r.š. do 75 cm, vključno s potrebno podkonstrukcijo, podložno pločevino in protikondenčnim obrizgom. (pohodna terasa). | m1 | 17.2 |  | 0
0
3. | Demontaža stare in montaža nove pokrivne pločevine (kap) zračnikov iz AL pločevine d = 0,7 mm, vključno s potrebno podkonstrukcijo in podložno pločevino. (steha pralnice) | m2 | 66 |  | 0
0
4. | Demontaža starih in montaža novih žlebov iz AL pločevine d = 0,70 mm r.š. 33 cm (Pohodna terasa, streha pralnice.) | m1 | 74.2 |  | 0
0
5. | Demotaža starih in montaža novih odtočnih vertikalnih cevi s strehe pralnice iz AL pločevined = 0,70 mm r.š. 33 cm. (vključno s koleni kos 12,00) | m1 | 13.6 |  | 0
0
6. | Demontaža stare in montaža odkapne pločevine iz AL pločevine d = 0,70 mm r.š. do 40 cm pod pranimi ploščami ravne pohodne strehe, kot prehod padavinske vode s pranih plošč v žleb po detajlu proizvajalca HI sistema. | m1 | 40.8 |  | 0
0
7. | Demontaža stare in montaža odkapne pločevine iz AL pločevine d = 0,70 mm r.š. do 30 cm, pod HI ravne strehe nad pralnico kot prehod padavinske vode v žleb po detajlu proizvajalca HI sistema. | m1 | 66.8 |  | 0
0
8. | Demontaža stare in montaža nove obrobe napušča iz AL pločevine d = 0,70 mm r.š. 75 cm na napuščni plošči v območju pralnice in sušilnice, vključno s potrebno podkonstrukcijo in podložno pločevino. | m1 | 19.2 |  | 0
| C. Kleparska dela |  |  |  | 0
D. | Razna dela
1. | Posamezna režijska dela za različna dela na objektu (prestavitve, odstranitve posameznih elementov itd…po predhodnem naročilu naročnika in potrditve nadzornega organa) | ure | 16 |  | 0
0
2. | Čiščenje obstoječih parapetnih zidov, dimnikov in zračnikov in eventuelno odbijanje in popravilo slabih ometov.(popravila po predhodnem naročilu naročnika in potrditve nadzornega organa - OCENA | m2 | 113.7 |  | 0
0
3. | Nadzidava obstoječega parapetnega zidu do višine 95 cm nad novo koto tlaka na strehi z opečnim zidakom s podaljšano apneno cementno malto. | m3 | 5.1 |  | 0
0
4. | Omet novo pozidanega parapetnega zidu. | m2 | 40.1 |  | 0
0
5. | Izdelava nove AB vezi na parapetnem zidu. Dimenzija vezi je 15 x 15 cm. V ceni je zajeti tudi montažo in demontažo opaža, ter potrebno armaturo. | m1 | 91.1 |  | 0
0
6. | Obdelava parapetnih zidov in dimnikov v sestavi: - imregnacija obstoječe podlage AKRIL EMULZIJA - Jubizol lepilna malta - Jubizol armirna mrežica - Jubizol lepilna malta - Jubizol unigrund - Jubizol Silicone finish S2.0, barva po izbiri naročnika. Izvedba s pritrjevanjem vseh potrebnih vogalnikov, odkapnih in drugih profilov. V ceni se upošteva tudi dodatek proti razvoju alg in glivic! | m2 | 113.7 |  | 0
0
7. | Demontaža kovinske ograje višine 1,1 m. Popravilo, brušenje, barvanje in dogradnja na višino 1,1 m nad novim tlakom pohodne terase - ta dela se zaradi kvalitetne izvedbe opravijo v delavnici. Ponovna montaža obnovljene na objektu. | m1 | 37.7 |  | 0
0
8. | Demontaža stare in ponovna vgradnja talne rešetke jaška. Dim 40 x 80 cm iz pocinkane pločevine, vključno z obrobo iz AL pločevine. | kos | 1 |  | 0
0
9. | Čiščenje in obnovitev zračnika fi 30 cm višine 2 m. | kos | 2 |  | 0
0
10. | Demontaža starih in ponovna montaža novih stenskih rešetk različnih dimenzij do 0,30 m2. OCENA. | kos | 12 |  | 0
0
11. | Dobava in montaža novih 1/2 zasteklenih alu ali PVC vrat za dostop iz pralnice na pohodno teraso dim. 80 x 170 cm. Odpiranje na noter. | kos | 4 |  | 0
| D. Razna dela |  |  |  | 0
| SKUPAJ A+B+C+D |  |  |  | 0
| NEPREDVIDENA DELA 5% |  |  |  | 0
| SKUPAJ |  |  |  | 0
| DDV 9,5% |  |  | 0.095 | 0
| SKUPAJ Z DDV |  |  |  | 0
OPOZORILA ETAŽNIM LASTNIKOM IN IZVAJALCU
ETAŽNI LASTNIKI IN STANOVALCI:
1. | Zagotoviti izvajalcu prostor za skladiščenje in potrebe gradbišča.
2. | Zagotoviti priklop na vodovodno omrežje in elektriko.
3. | Odstraniti vso zasebno lastnino z območja delovšča
IZVAJALEC:
1. | Dostavi izjave o skladnosti za vgrajene materiale pred vgradnjo.
2. | Vodi gradbeni dnevnik in knjigo obračunskih izmer.
3. | Izvesti dela skladno s popisom del. Za vse spremembe in dodatna dela pred izvedbo obvestiti nadzor in investitorja. Dela ne izvajati pred potrditvijo nadzornega organa.
4. | Odvoz odpadkov vršiti sprotno, oziroma zagotoviti zabojnik
5. | Skrbeti za urejenost gradbišča.
6. | Sodelovati na tedenskih operativnih sestankih.
7. | Upoštevati vso zaščito delavcev, stranovalcev in okolice v času izvedbe del v smislu varstva pri delu.
8. | Za vse nejasnosti glede popisa del in same izvedbe se dogovori z nadzornim organom in izdelovalcem popisa del.
9. | Obračun izvedenih del se izvrši po dejansko opravljenih količinah po podpisu knjige obračunskih izmer.
10. | Izdela varnostni načrt, zagotovi koordinatorja za varstva pri delu, izdela tehnološki načrt, gradbiščno tablo, opozorilne table,…
11. | Izvede podroben pregled strehe s tehnično službo izdelovalca hidroizolacijskega sistema.
12. | Za vse matriale in izdelke, ki se vgrajujejo je izvajalec dolžan priskrbeti ustrezne certifikate in dokumentacijo. Materiale, ki ne ustrezajo veljavnim standardom, zakonodaji ali so na seznamu prepovedanih ni dovoljeno vgrajevati.
13. | Material za zaščito vseh stavbnih elementov (npr. okna, vrata…) priskrbi izvajalec sam v lastni režiji in po zaključku del tudi odstrani. Prav tako izvajalec odgovarja za vso škodo povzročeno na etažni lastnini objekta, kjer se izvajajo dela.
14. | V ponudbi mora ponudnik/izvajalec del navesti hidroizolacijski sistem, ki ga ponuja.
15. | Izvede čiščenje okolice in vzpostavitev v prvotno stanje po dokončanju del.
16. | Čiščenje in odvoze odpadkov in viška materiala je potrebno upoštevati v ceni na enoto.