## škoda v požaru (hidden)
|  | Rekapitulacija del: |  | brez amortizacije |  | z upoštevanjem amortizacije
| A | Delavnica |  | 59059.3873 |  | 34360.3873
| B | Nadstrešnica |  | 97599.9252 |  | 60305.9252
| C | Zunanjost objekta |  | 6114.559 |  | 1716.559
| D | Oprema |  | 29100.635 |  | 20823.5265
|  | Skupaj: |  | 191874.5064 |  | 117206.3979
|  | Popis del | [6 empty] | Pomožne kalkulacije / izmere
Cening | A | Delavnica | E.M. | količina | cena / enoto | Cena / skupaj: | Sum: |  | a= | b= | c= | kom= | Sum=
| Fasada objekta | [5 empty] | 7056.656 | vzhod |  | 16 | 8.5 |  | 136
|  | Postavitev fasadnih odrov in demontaža po izvedbi del | m2 | 280 | 12 | 3360 |  |  | 20 | 5 | 9 |  | 280
|  | Pranje in čiščenje fasadnih površin. V površini vključena tudi vrata delavnice | m2 | 153.26 | 2 | 306.52 |  | sever | 20 |  | 7.5 |  | 150
13 6415 1 |  | Odstranitev poškodovanega ometa (V+J) | m2 | 30 | 7.87 | 236.1 |  | jug | 20 |  | 3 |  | 60
16 2109 1 |  | Izdelava novega fasadnega ometa, teranova, v povprečni debelini 2 cm, z predhodnim grobim ometom | m2 | 30 | 50.41 | 1512.3 |  | stena / prizidek | 4.5 |  |  | 8 | 36
48 3301 16 |  | Barvanje fasadne površine, enobarvno, v beli barvi. Upoštevati prednamaz ter finalno barvanje površine ter zaščito talnih površin | m2 | 65.2 | 25.18 | 1641.736 |  | vrata / zgibna | 4.6 | 4.2 |  | 1 | 19.32
[8 empty] | vrata / zgibna | 4.6 | 3.2 |  | 2 | 29.44
| Vrata | [5 empty] | 6009.5 | vrata kovinska | 1 | 2 |  | 3 | 6
|  | Demontaža poškodovanih vrat in odvoz na začasno deponijo. Dimenzija vrat 1,0 x 2,0 metra. Vrata na steni proti nadstrešnici | kom | 2 | 60 | 120 |  | vrata | 1.5 | 2.2 |  | 1 | 3.3
|  | Dobava in vgradnja novih kovinskih vrat dimenzije 1,0 x 2,0 metra. Vrata so enokrilna, iz kovinskih profilov, dvostransko oblečena z pločevino in vmesnim izolacijskim materialom. Upoštevati ves montažni metariel ter vgradnjo kljuke in ključavnice. Vse skupaj finalno barvano. | kom | 2 | 400 | 800
|  | Demontaža poškodovanih vrat in odvoz na začasno deponijo. Dimenzija vrat 1,5 x 2,2 metra. | kom | 1 | 82.5 | 82.5
|  | Dobava in vgradnja novih kovinskih vrat dimenzije 1,5 x 2,2 metra. Vrata so enokrilna, iz kovinskih profilov, dvostransko oblečena z pločevino in vmesnim izolacijskim materialom. Upoštevati ves montažni metariel ter vgradnjo kljuke in ključavnice. Vse skupaj finalno barvano. | kom | 1 | 660 | 660
|  | Demontaža poškodovanih zgibnih vrat delavnice in odvoz na začasno deponijo. Dimenzija vrat 4,2 x 4,6 metra. | kom | 1 | 483 | 483
|  | Dobava in vgradnja novih kovinskih vrat dimenzije 4,2 x 4,6 metra. Vrata so štirikrilna, iz kovinskih profilov, dvostransko oblečena z pločevino in vmesnim izolacijskim materialom. Upoštevati ves montažni metariel ter vgradnjo kljuke in ključavnice. Vse skupaj finalno barvano. | kom | 1 | 3864 | 3864
| Stopnišče | [5 empty] | 1687.5
|  | Odstranitev kovinskega stopnišča in podesta v nadstropje ter odvoz na začasno deponijo. Stopnišče širine 0,75 m, višine 2,50 m, tlorisne površine 1,85 x 0,75 m, z dvostransko ograjo iz cevnih profilov. Podest iz cevnih profilov tlorisne dimenzije 1,5 x 0,75 m, z podestom iz pločevine in enostavno ograjo / ročaj na višini 1,0 m. | kom | 1 | 187.5 | 187.5
|  | Dobava in vgradnja kovinskega stopnišča in podesta v nadstropje ter odvoz na začasno deponijo. Stopnišče širine 0,75 m, višine 2,50 m, tlorisne površine 1,85 x 0,75 m, z dvostransko ograjo iz cevnih profilov. Podest iz cevnih profilov tlorisne dimenzije 1,5 x 0,75 m, z podestom iz pločevine in enostavno ograjo / ročaj na višini 1,0 m. Vse skupaj finalno barvano. | kom | 1 | 1500 | 1500
| Notranjost delavnice | [5 empty] | 12035
|  | Odstranitev poškodovanih stvari | ur | 80 | 15 | 1200 |  |  | 4 | 10 | 2 |  | 80
|  | Postavitev lahkih premičnih odrov in demontaža po zaključku del | m2 | 400 | 12 | 4800 |  |  | 20 | 20 |  |  | 400
|  | Čiščenje površine delavnice in prizidka (stene, strop, talna površina) | m2 | 1870 | 2.5 | 4675 |  | tloris delavnice | 20 | 20 |  | 3 | 1200
48 2101 1 |  | Slikanje sten in stropov z disperzijsko barvo za notranja dela, 2x | m2 | 800 | 3.2 | 2560 |  | stene delavnice | 20 | 8.5 | 20 | 7.5 | 320
[8 empty] | tloris prizidka | 20 | 7 |  |  | 140
| Streha objekta | [5 empty] | 14308.1488 | stene prizidka | 20 | 7.5 | 20 | 3 | 210
22 3061 40 |  | Odstranitev poškodovane strešne kritine iz valovite pločevine in kleparske obrobe | m2 | 120 | 11.08 | 1329.6 |  | beljenje | 20 | 4 | 5 |  | 800
22 3061 40 |  | Odstranitev poškodovane strešne kritine iz strešnih panelov, debeline 5 cm in kleparske obrobe | m2 | 42 | 12.4096 | 521.2032
12 6431 5 |  | Odstranitev poškodovanih moralov, dimenzije 10x10 cm | m1 | 192 | 1.57 | 301.44 |  | streha delavnice | 20 | 6 |  |  | 120
14 4120 1 |  | Dobava in vgradnja lesenih moralov dimenzije 10x10 cm. Morali zaščiteni z osnovnim premazom. V ceni upoštevati vijačni material | m1 | 192 | 8.125 | 1560 |  | streha prizidka | 7 | 6 |  |  | 42
21 741 1 |  | Dobava in vgradnja strešne kritine iz valovite pločevine. V ceni upoštevati vijačni material in kleparske obrobe | m2 | 120 | 44.632 | 5355.84 |  | morali | 25 | 6 | 7 | 6 | 192
21 221 1 |  | Dobava in vgradnja strešne kritine iz strešnih panelov, debeline 5 cm. V ceni upoštevati vijačni material in kleparske obrobe | m2 | 42 | 82.7568 | 3475.7856
22 3064 22 |  | Odstranitev polkrožnih žlebov, rš 33 cm iz pocinkane pločevine | m1 | 12 | 11.97 | 143.64 |  | žlebovi | 6 |  |  | 2 | 12
22 3067 40 |  | Odstranitev okroglih odtočnih cevi, premera 10 cm | m1 | 20 | 5.55 | 111 |  | odtočne cevi | 10 |  |  | 2 | 20
|  | Odstranitev strelovoda iz pocinkanega profila | m1 | 46 | 5 | 230
22 901 7 |  | Dobava in vgradnja polkrožnih žlebov iz pocinkane pločevine, rš 33 cm. V ceni upoštevati kljuke in pritrdlni material | m1 | 6 | 21.5 | 129
22 1201 21 |  | Dobava in vgradnja odtočnih cevi iz pocinkane pločevine, premera 10 cm. V ceni upoštevati kljuke in pritrdlni material | m1 | 10 | 17.57 | 175.7
|  | Montaža obstoječih žlebov iz pocinkane pločevine. V ceni upoštevati kluke in pritrdlni material | m1 | 6 | 12.9 | 77.4
|  | Montaža obstoječih odtočnih cevi iz pocinkane pločevine. V ceni upoštevati kljuke in pritrdlni material | m1 | 10 | 10.542 | 105.42
16 2100 1300 |  | Dobava in vgradnja strelovoda na različne medije (konzole) - montaža s pocinkanim trakom 20x3 Fe/Zn. V ceni upoštevati vpenjala in pritrditvene člene ter navezavo na obstoječe ozemljilo | m1 | 46 | 17.22 | 792.12
| Instalacije v objektu | [5 empty] | 10720
|  | Elektroinstalacija - pavšalna ocena | m2 | 648 | 15 | 9720
|  | Dobava in namestitev video nadzornega sistema Acesee ter vgradnja snemalnika Hikvision DS-7716 NXI-14/16P/4 JES NVR | kpl | 1 | 1000 | 1000
| Odstranitev odpadkov |  |  |  | kg/m3 |  | 2060.902
|  | - instalacije in oprema | m3 | 2 | 1400 |  |  | 2800
|  | - leseni odpadki | m3 | 1.92 | 900 |  |  | 1728
|  | - strešni paneli | m3 | 2.1 | 300 |  |  | 630
|  | - strešna valovita kritina | kg | 691.2
|  | - fasada objekta | m3 | 0.99 | 1800 |  |  | 1782
|  | - kovinska vrata | kg | 280
|  | - kovinske stopnice in podest | kg | 350
|  | - ostalo 10 % | kg | 826.12 | 8261.2
|  | skupaj kg |  | 9087.32 | 0.206 | 1871.9879
11 4151 9 |  | Transport / odvoz odpadkov do 10 km | m3 | 8.203 | 23.03 | 188.9141
| strošek nepredvidenih del |  | kpl | 51816.8048 | 10% |  | 5181.6805
| strošek amortizacije: | [5 empty] | -24699
|  | - amortizacija od leta 1980 - 2019 predvidena Ž.D. = 90 let | kpl | 1 | 56998.4853 | -24699 |  |  | 1980 | 2019 | 90
Cening | B | Nadstrešnica | E.M. | količina | cena / enoto | Cena / skupaj: | Sum: |  | a= | b= | c= | kom= | Sum=
| Nadstrešnica | [5 empty] | 19580.784
|  | Odstranitev poškodovanih stvari | ur | 200 | 15 | 3000 |  |  | 10 | 10 | 2 |  | 200
|  | Odstranitev poškodovanih tlakovcev | m2 | 328.8 | 6 | 1972.8 |  |  | 28 | 11 |  |  | 308
|  | Pranje zidanih sten, z vodo, pod pritiskom | m2 | 218.8 | 1.5 | 328.2 |  |  | 28 | 4.6 | 18 | 5 | 218.8
11 1301 2 |  | Fino planiranje podlage za polaganje tlakovcev, v debelini do 3 cm ter zbijanje podlage | m2 | 328.8 | 6.33 | 2081.304
18 1408 1 |  | Dobava in vgradnja šesterokotnih tlakovcev, debeline 6 cm. V ceni upoštevati polnenje fug s kremenčevim peskom | m2 | 328.8 | 37.1 | 12198.48 |  |  | 27.4 | 12 |  |  | 328.8
| Streha nadstrešnice | [5 empty] | 45026.733
22 3061 40 |  | Odstranitev poškodovane strešne kritine iz valovite pločevine in kleparske obrobe | m2 | 348 | 11.08 | 3855.84 |  |  | 29 | 12 |  |  | 348
13 6431 2 |  | Odstranitev poškodovanih paličnih nosilcev iz kovinskih profilov, dolžine 12,0 metrov, višine do 1,2 metra | kom | 7 | 409.6457 | 2867.52
13 6116 4 |  | Odstranitev poškodovanega betonskega stebra, dimenzije 30x30 cm, višine 4,3 metra | kom | 1 | 161.406 | 161.406
|  | Odstranitev poškodovanih kovinskih stebrov, iz INP 300, višine 4,3 metra | kom | 7 | 161.406 | 1129.842
|  | Dobava in vgradnja kovinskih stebrov iz INP 300, višine 4,30 metra, postavljeno na pripravljen ab temelj. Sidranje s pomočjo vijakov in kemične mase. Vse skupaj temeljno in finalno barvano. | kom | 7 | 650.16 | 4551.12
|  | Izdelava ab stebra dimenzije 30x30 cm, višine 4,30 metra. V ceni upoštevati izdelavo opaža in opiranje stebra, dodatna sidra v obstoječi temelj 8 kom fi 14 cm, izdelavo armature ter vgradnjo v steber. Beton kvalitete C25/30 | kom | 1 | 251.55 | 251.55
|  | Dobava in vgradnja paličnih nosilcev, dolžine 12,0 metra, višine do 1,2 metra, izdelanih iz kovinskih profilov, postavljeni na obstoječi zid in podporni steber. Vse skupaj temeljno in finalno barvano. Upoštevati ves pritrdilni material in zavarovanje strešne konstrukcije z nategami. | kom | 7 | 1470 | 10290
14 4120 1 |  | Dobava in vgradnja lesenih moralov dimenzije 10x10 cm. Morali zaščiteni z osnovnim premazom. V ceni upoštevati vijačni material | m1 | 319 | 8.125 | 2591.875 |  |  | 29 | 11 |  |  | 319
21 741 1 |  | Dobava in vgradnja strešne kritine iz valovite pločevine. V ceni upoštevati vijačni material in kleparske obrobe | m2 | 348 | 44.632 | 15531.936
22 901 7 |  | Dobava in vgradnja polkrožnih žlebov iz pocinkane pločevine, rš 33 cm. V ceni upoštevati kljuke in pritrdlni material | m1 | 58 | 21.5 | 1247
22 1201 21 |  | Dobava in vgradnja odtočnih cevi iz pocinkane pločevine, premera 10 cm. V ceni upoštevati kljuke in pritrdlni material | m1 | 39.6 | 17.57 | 695.772
|  | Dobava in vgradnja strelovoda na različne medije (konzole) - montaža s pocinkanim trakom 20x3 Fe/Zn. V ceni upoštevati vpenjala in pritrditvene člene | m1 | 107.6 | 17.22 | 1852.872
| Instalacije v objektu | [5 empty] | 3288
|  | Elektroinstalacija - pavšalna ocena | m2 | 328.8 | 10 | 3288
| Črpališče | [5 empty] | 8662.5
|  | Odstranitev poškodovane nadstrešnice, krite in obložene iz izolacijskih panelov, debeline 5 cm, tlorisne dimenzije 2,5 x 11,0 metra, višine 2,50 metra. Konstrukcija ndstrešnice je iz kovinskih cevnih profilov 100x100x3 mm, konstrukcija je postavljena in pritrjena na talno armiranobetonsko ploščo | kpl | 1 | 962.5 | 962.5
|  | Dobava in postavitev nadstrešnice, krite in obložene iz izolacijskih panelov, debeline 5 cm, tlorisne dimenzije 2,5 x 11,0 metra, višine 2,50 metra. Konstrukcija ndstrešnice je iz kovinskih cevnih profilov 100x100x3 mm, temeljno in finalno barvano. Konstrukcija je postavljena in pritrjena na talno armiranobetonsko ploščo. V ceni upoštevati ves pritrdilen material | kpl | 1 | 7700 | 7700
| Odstranitev odpadkov |  |  |  | kg/m3 |  | 13386.1065
|  | - tlakovci | m3 | 20.88 | 2000 |  |  | 41760
|  | - instalacije in oprema | m3 | 5 | 1400 |  |  | 7000
|  | - leseni odpadki | m3 | 1.276 | 900 |  |  | 1148.4
|  | - strešni paneli | m3 | 0 | 300 |  |  | 0
|  | - strešna valovita kritina | kg | 1531.2
|  | - fasada objekta | m3 | 0 | 1800 |  |  | 0
|  | - kovinski stebri in palični nosilci | kg | 4234.3
|  | - kovinske stopnice in podest | kg | 0
|  | - ostalo 10 % | kg | 5567.39 | 55673.9
JH LJ |  | skupaj kg |  | 61241.29 | 0.206 | 12615.7057
11 4151 9 |  | Transport / odvoz odpadkov do 10 km | m3 | 33.452 | 23.03 | 770.4007
| strošek nepredvidenih del |  | kpl | 76558.017 | 10% |  | 7655.8017
| strošek amortizacije: | [5 empty] | -37294
|  | - amortizacija od leta 1988 - 2019 predvidena Ž.D. = 70 let | kpl | 1 | 84213.8187 | -37294 |  |  | 1988 | 2019 | 70
| C | Zunanjost objekta
| Zunanjost objekta | [5 empty] | 4659.375
11 211 1 |  | Poškodovan asfalt na dvorišču. Odstranitev asfalta v dolžini nadstrešnice in širini pasu 3,5 metra. | m2 | 105 | 3.375 | 354.375 |  |  | 30 | 3.5 |  |  | 105
|  | Dobava in vgradnja dvoslojnega asfalta 7 cm AC 22 base + 4 cm AC 8. V ceni upoštevati fino pripravo površine z nasipanjem in planiranjem finega peska v debelini do 3 cm ter premaz stičnih robov z emulzijo | m2 | 105 | 41 | 4305
| Instalacije: | [5 empty] | 500
|  | Elektroinstalacija - pavšalna ocena | kpl | 1 | 500 | 500
| Odstranitev odpadkov |  |  |  | kg/m3 |  | 439.2465
|  | - asfalt | m3 | 10.5 | 2000 |  |  | 21000
|  | - ostalo 10 % | m3 | 1.05
|  | skupaj m3 |  | 11.55 | 15 | 173.25
11 4151 9 |  | Transport / odvoz odpadkov do 10 km | m3 | 11.55 | 23.03 | 265.9965
| strošek nepredvidenih del |  | kpl | 5159.375 | 10% |  | 515.9375
| strošek amortizacije: | [5 empty] | -4398
|  | - amortizacija od leta 1988 - 2019 predvidena Ž.D. = 40 let | kpl | 1 | 5675.3125 | -4398 |  |  | 1988 | 2019 | 40
| D | Oprema
| Kompresov, vijačnik Genesis 113 500 | [5 empty] | 6215.535 | 4144.535
|  | kompresor + zalogovnik 500l | kom | 1 | 5204.1 | 5204.1 |  | 3730.0815
|  | enota za pripravo zraka | kom | 2 | 214 | 428
|  | cev 3/4 | m1 | 44.5 | 5.83 | 259.435
|  | koleno 3/4 | kom | 3 | 2 | 6
|  | hitra spojka za kompresor | kom | 6 | 9 | 54
|  | montaža | ur | 12 | 22 | 264
|  | strošek amortizacije in zastarelosti: |  |  |  |  | -2485.4535
|  | - amortizacija od leta 2015 - 2019 predvidena Ž.D. = 12 let | kpl | 1 | 6215.535 | -2071 |  |  | 2015 | 2019 | 12
|  | - ekonomska zastarelost | kpl | -10% | 4144.535 | -414.4535
|  | Preostanek vrednosti: | kpl | 1 |  |  | 3730.0815
| Hladilna naprava Vector | [5 empty] | 17000
|  | hladilna naprava | kom | 1 | 17000 | 17000
|  | strošek amortizacije in zastarelosti: |  |  |  |  | -3541.35
|  | - amortizacija od leta 2017 - 2019 predvidena Ž.D. = 12 let | kpl | 1 | 17000 | -2833 |  |  | 2017 | 2019 | 12
|  | - ekonomska zastarelost | kpl | -5% | 14167 | -708.35
|  | Preostanek vrednosti: | kpl | 1 |  |  | 13458.65
| Regalne stalaže | [5 empty] | 5885.1
|  | regalne stalaže | kom | 1 | 5885.1 | 5885.1
|  | strošek amortizacije in zastarelosti: |  |  |  |  | -2250.305
|  | - amortizacija od leta 2012 - 2019 predvidena Ž.D. = 20 let | kpl | 1 | 5885.1 | -2059 |  |  | 2012 | 2019 | 20
|  | - ekonomska zastarelost | kpl | -5% | 3826.1 | -191.305
|  | Preostanek vrednosti: | kpl | 1 |  |  | 3634.795

## vlaganja v objekt (hidden)
|  | Rekapitulacija del: |  | brez amortizacije |  | z amortizacijo
| A | Zamenjava tlakov in talnih oblog |  | 10961.3919 |  | 6303.3919
| B | Prenova Utility |  | 1462.8194 |  | 739.8194
| C | Prenova kopalnice |  | 7805.7641 |  | 2621.7641
| D | Stavbno pohištvo |  | 12994.4745 |  | 7472.4745
| E | Tesarska in krovska dela |  | 14338.0209 |  | 9285.0209
| F | Ureditev podstrešja |  | 6348.2877 |  | 4550.2877
| G | Dela iz gips plošč |  | 1629.9294 |  | 937.9294
| H | Zidarska in fasaderska dela |  | 25293.7154 |  | 18127.7154
| I | Slikopleskarska dela |  | 5048.5019 |  | 1690.2386
| J | Ostala dela; |  | 18090.355 |  | 11237.355
| K | Zunanja ureditev |  | 13800.129 |  | 7935.129
|  | Skupaj: |  | 117773.3893 |  | 70901.126
|  | Popis del | [5 empty] | Pomožne kalkulacije / izmere
Cening | A | Zamenjava tlakov in talnih oblog | E.M. | količina | cena / enoto | Cena / skupaj: | Sum: | a= | b= | c= | kom= | Sum=
| kletni prostori | [5 empty] | 2738.2458
|  | - priprava prostora, prenosi, demontaže, .. | ur | 16 | 15 | 240
28 3006 2 |  | - polaganje novih ker ploščic na staro podlago, na lepilo, na tla | m2 | 53.5876 | 35.92 | 1924.8666
28 5007 5 |  | - polaganje nizke stenske keramične obloge, na lepilo | m1 | 55.56 | 10.32 | 573.3792
| stopnišče | [5 empty] | 957.102
28 3006 2 |  | - polaganje novih ker ploščic na staro podlago, na lepilo, na tla | m2 | 4.9405 | 35.92 | 177.4628
28 5007 5 |  | - polaganje nizke stenske keramične obloge, na lepilo | m1 | 14.19 | 10.32 | 146.4408
28 1006 2 |  | - polaganje novih ker ploščic na staro podlago, na lepilo, na steno | m2 | 2.25 | 35.7 | 80.325
|  | - dobava in vgradnja vogalnikov | m1 | 13 | 15 | 195
49 2008 5 49 2115 6 |  | - ročno brušenje starega lesenega stopnišča iz masivnega lesa, lakiranje, fino brušenje in končno lakiranje | m2 | 8.1261 | 44.04 | 357.8734
| pritličje | [5 empty] | 6471.4443
|  | - priprava prostora, prenosi, demontaže, .. | ur | 40 | 15 | 600
13 6416 10 |  | - demontaža obstoječih tlakov pritličja, z odnosom na začasno deponijo, lepljenega parketa in keramike | m2 | 65.6128 | 5.12 | 335.9375
13 6117 5 11 602 3 |  | - demontaža obstoječih estrihov pritličja, z odnosom na začasno deponijo, lepljenega parketa | m2 | 65.6128 | 11.05 | 725.0214
13 6312 10 |  | - čiščenje podlage | m2 | 65.6128 | 2.04 | 133.8501
27 401 2 |  | - dobava in vgradnja rezanih opečnih tlakovcev, polaganje v malto ali lepilo, fugiranje, strojno brušenje končne površine ter končno lakiranje | m2 | 47.1437 | 64.005 | 3017.4325
12 4710 4 |  | - izdelava estriha - krpanje kot posledica rušitvenih del, na mestu spalnice, kopalnice in WC-ja | m2 | 13.143 | 18.1396 | 238.4081
49 1002 23 |  | - vgradnja klasičnega hrastovega parketa , na lepilo, z predhodno izravnavo z izravnalno maso, uporabljen star parket, ki je bil odstranjen | m2 | 3.2117 | 20.015 | 64.2822
49 2008 5 49 2115 6 |  | - strojno brušenje starega klasičnega parketa, tesnjenje fug, lakiranje, fino brušenje in končno lakiranje | m2 | 13.4195 | 19.084 | 256.0977
49 2116 5 |  | - dobava in pritrditev trikotnih letev | m1 | 21.42 | 3.47 | 74.3274
nadstropje
|  | - izdelava estriha - krpanje kot posledica rušitvenih del, na mestu porušitve stene | m2 | 2.16 | 18.1396 | 39.1814
49 1110 25 |  | - vgradnja klasičnega hrastovega parketa , na lepilo | m2 | 2.16 | 27.57 | 59.5512
49 2008 5 49 2115 6 |  | - strojno brušenje starega klasičnega parketa, tesnjenje fug, lakiranje, fino brušenje in končno lakiranje | m2 | 36.3163 | 19.084 | 693.0603
49 2116 5 |  | - dobava in pritrditev trikotnih letev | m1 | 67.52 | 3.47 | 234.2944
28 1007 2 |  | - dobava in polaganje keramike na tla, vrste granitogrez, v lepilo na predhodno pripravljeno naklonsko izravnavo | m2 | 4.678 | 35.92 | 168.0338
27 404 2 |  | - dobava in polaganje kamnite obrobe na rob balkona / talno, v lepilo, širine 16 cm, debeline 3 cm | m1 | 7.42 | 21.716 | 161.1327
27 104 2 |  | - dobava in polaganje kamnite obrobe na rob balkona / na steno, v lepilo, širine 16 cm, debeline 3 cm | m1 | 7.42 | 24.298 | 180.2912
| strošek nepredvidenih del |  | kpl | 9932.4977 | 0.08 |  | 794.5998
| strošek amortizacije: | [5 empty] | -4658
|  | - amortizacija od leta 1995 - 2012 predvidena Ž.D. = 40 let | kpl | 1 | 10961.3919 | -4658
|  | Skupaj stroški : |  |  |  |  | 6303.3919
| B | Prenova Utility | [5 empty] | a= | b= | c= | kom= | Sum=
| demontaža obstoječe sanitarne opreme: | [5 empty] | 61.845
13 6406 7 |  | - vgrajena oprema | kom | 1 | 61.845 | 61.845
| obdelava sten | [5 empty] | 516.7656
13 6308 2 |  | - izvedba utorov za izvedbo ali prestavitev instalacij, ročno dolbenje v opečni ali betonski zid ter njihova krpanje po izvedeni prestavitvi, utor do 6x6 cm | m1 | 5 | 12.24 | 61.2
28 1007 2 |  | - dobava in polaganje keramike na steno, vrste stenske, v lepilo, vključno z dobavo zaključnih pvc vogalnikov in obdelavo stikov v vogalih in stik stena tla | m2 | 12.88 | 35.37 | 455.5656
| strošek cevnega razvoda vodovoda: | [5 empty] | 390
|  | - pavšalna ocena | kpl | 1 | 390 | 390
| strošek razvoda elektrike: | [5 empty] | 200
|  | - pavšalna ocena | kpl | 1 | 200 | 200
| strošek vgrajene opreme | [5 empty] | 200.72
1 1 101 |  | - sanitarna školjka z nadometnim splakovalnim kotličkom in desko ter metlico | kpl | 1 | 140.72 | 140.72
|  | - pipe, priklop za pralni stroj in drobni material | kpl | 1 | 60 | 60
| strošek nepredvidenih del |  | kpl | 1168.6106 | 0.08 |  | 93.4888
| strošek amortizacije: | [5 empty] | -723
|  | - amortizacija od leta 1995 - 2004 predvidena Ž.D. = 40 let | kpl | 1 | 1168.6106 | -496
|  | - amortizacija od leta 2005 - 2012 predvidena Ž.D. opreme = 15 let | kpl | 1 | 200.72 | -227
|  | Skupaj stroški : |  |  |  |  | 739.8194
| C | Prenova kopalnice | [5 empty] | a= | b= | c= | kom= | Sum=
| obdelava sten in tlakov | [5 empty] | 3120.8127
13 6308 2 |  | - izvedba utorov za izvedbo ali prestavitev instalacij, ročno dolbenje v opečni ali betonski zid ter njihova krpanje po izvedeni prestavitvi, utor do 6x6 cm | m1 | 20 | 12.24 | 244.8
13 6307 5 |  | - izvedba utorov za izvedbo ali prestavitev instalacij, ročno dolbenje v opečni ali betonski zid ter njihova krpanje po izvedeni prestavitvi, utor do 10x10 cm | m1 | 3 | 25.095 | 75.285
13 6307 14 |  | - izvedba prebojev skozi betonsko konstrukcijo za odtočne cevi, preseka do 20x20 cm ter zidarsko obdelavo po vgradnji cevi | kom | 2 | 52.73 | 105.46
|  | - zidarska priprava ležišča za utopljeno kad ter ostala krpanja in pozidave in grobo čiščenje prostora | kpl | 1 | 850 | 850
13 4103 1 |  | - dobava in varjenje hidroizolacije n apripravljen obod konstrukcije, izolacija v trakovih, lepljeno po celi površini | m2 | 10.7323 | 9.13 | 97.9861
28 1007 2 |  | - dobava in polaganje keramike na tla, vrste talne, v lepilo | m2 | 8.9436 | 35.92 | 321.2541
28 1007 2 |  | - dobava in polaganje keramike na steno, vrste stenske, v lepilo, vključno z dobavo zaključnih pvc vogalnikov in obdelavo stikov v vogalih in stik stena tla | m2 | 38.95 | 35.37 | 1377.6615
50 3002 1 |  | -montažna zapora iz kovinske podkonstrukcije iz pocinkanih profilov, glogina do 20 cm iz vlagoodpornih plošč, zafugirano in bandažirano, na mestu podometne vgradnje | m2 | 1.8 | 26.87 | 48.366
| obdelava stropov | [5 empty] | 240.3145
50 3002 1 |  | -spuščeni strop iz enonivojske kovinske podkonstrukcije iz pocinkanih profilov, viš spuščanja do 15 cm iz vlagoodpornih plošč, zafugirano in bandažirano | m2 | 8.9436 | 26.87 | 240.3145
| strošek cevnega razvoda vodovoda: | [5 empty] | 975
|  | - pavšalna ocena | kpl | 1 | 975 | 975
| strošek razvoda elektrike: | [5 empty] | 450
|  | - pavšalna ocena | kpl | 1 | 450 | 450
| strošek vgrajene opreme | [5 empty] | 2636.7467
|  | - traniščna školjka talna iz bele sanitarne keramike s sedežno desko, pokrovom in pritrditvijo DOLOMITE MIA | kom | 1 | 207.39 | 207.39
|  | - podometni splakovalnik za wc GEBERIT - KOMBIFIX za vzidavo komplet s tipko za aktiviranje spredaj - niro, ter kotnim ventilom, tip. 110.366.05+115.-750-21 | kom | 1 | 206 | 206
|  | - umivalnik iz bele sanitarne keramike, vključno s pritrditvijo DOLOMITE-CLODIA vgradni (58 x 46 cm) | kom | 2 | 200.03 | 400.06
|  | - marmorni zaključek nad umivalnikom, debeline 3 cm, vključno z konzolami | kpl | 1 | 350 | 350
|  | - pršna kad, iz pločevine debeline 3,5 mm, belo emajlirana, 80 x 80 cm, vključno z odtočno garnituro | kom | 1 | 175 | 175
|  | - tuš kabina kotna KOLPA-SAN 80 x 80 cm, beli profili, polistirensko steklo tip TKK 80, program LUNA | kom | 1 | 239.8 | 239.8
|  | - vgradna kopalna kad za vzidavo iz akrila KOLPA - SAN SONATA 170 cm z odtočnimi ventili in sifonom | kom | 1 | 214.7 | 214.7
|  | - dobava in vgradnja ogledala, velikosti cca 2,0 m2 | kom | 1 | 379.1667 | 379.1667
|  | - enoročna stenska baterija za prho s pomično konzolo ARMAL NOVA 58-850-310 | kom | 1 | 81.63 | 81.63
|  | - enoročna stenska baterija za kopalno kad, DN 15, tip ARMAL ORIA tip 58-950-130 | kom | 1 | 94.59 | 94.59
|  | - enoročna stoječa baterija za umivalnik, ARMAL ORIA tip 58-910-100 F, z odtočno garnituro, sifonom in kotnimi ventili | kom | 2 | 137.6 | 275.2
|  | - stenski iztočni ventil DN 15 ARMAL tip 56-200-400 za pralni stroj | kom | 1 | 13.21 | 13.21
| strošek nepredvidenih del |  | kpl | 4786.1272 | 0.08 |  | 382.8902
| strošek amortizacije: | [5 empty] | -5184
|  | - amortizacija od leta 1995 - 2004 predvidena Ž.D. = 40 let | kpl | 1 | 5169.0174 | -2196
|  | - amortizacija od leta 2005 - 2012 predvidena Ž.D. opreme = 15 let | kpl | 1 | 2636.7467 | -2988
|  | Skupaj stroški : |  |  |  |  | 2621.7641
| D | Stavbno pohištvo | [5 empty] | a= | b= | c= | kom= | Sum=
| kletni prostori | [5 empty] | 1849.006
13 6404 3 |  | - demontaža obstoječih oken z okvirjem, velikosti do 2 m2 | kom | 4 | 26.75 | 107
jelovica |  | - dobava in vgradnja lesenih oken, enojno dim 60x60, v pripravljano odprtino, tesnjenje in obdelava špalet | kom | 2 | 151.074 | 302.148
jelovica |  | - dobava in vgradnja lesenih oken, enojno dim 80x60, v pripravljano odprtino, tesnjenje in obdelava špalet | kom | 2 | 182.504 | 365.008
|  | - dobava in vgradnja pregradne lesene stene z vrati, dimenzije 200x200 cm. Vrata dimenzije 90x200 cm, ostali del fiksen, vstavljeno stekleno polnilo iz dvojnega termopan stekla. Upoštevana tudi zidarska obdelava špalet. | kom | 1 | 660.45 | 660.45
|  | - dobava in vgradnja kovinskega varnostnega okovja - gavtrov na okna, dim 60x120 | kom | 1 | 57.6 | 57.6
|  | - dobava in vgradnja kovinskega varnostnega okovja - gavtrov na okna, dim 80x120 | kom | 1 | 76.8 | 76.8
|  | - dobava in vgradnja kovinskega varnostnega okovja - gavtrov na pregradno leseno steno, dim 200x200, deljeno na vrata in polno steno | kom | 1 | 280 | 280
| pritličje | [5 empty] | 8405.166
13 6404 3 |  | - demontaža obstoječih oken z okvirjem, velikosti do 2 m2 | kom | 2 | 26.75 | 53.5
13 6404 4 |  | - demontaža obstoječih oken z okvirjem, velikosti nad 2 m2 | kom | 5 | 33.75 | 168.75
13 6404 5 |  | - demontaža obstoječih vrat z okvirjem, velikosti do 2 m2 | kom | 6 | 16.16 | 96.96
13 6404 6 |  | - demontaža obstoječih vrat z okvirjem, velikosti nad 2 m2 | kom | 1 | 21.46 | 21.46
jelovica |  | - dobava in vgradnja lesenih oken, enojno dim 80x120, v pripravljano odprtino, tesnjenje in obdelava špalet | kom | 1 | 262.108 | 262.108
jelovica |  | - dobava in vgradnja lesenih oken, enojno dim 120x140, v pripravljano odprtino, tesnjenje in obdelava špalet | kom | 3 | 315.14 | 945.42
jelovica |  | - dobava in vgradnja lesenih oken, enojno dim 140x140, v pripravljano odprtino, tesnjenje in obdelava špalet | kom | 2 | 337.596 | 675.192
27 1160 12 |  | - dobava in vgradnja notranjih polic, širine 20 cm, debeline 3 cm | m1 | 3.95 | 59.63 | 235.5385
27 1160 12 |  | - dobava in vgradnja zunanjih polic, širine 20 cm, debeline 3 cm | m1 | 6.05 | 59.63 | 360.7615
43 1821 1 |  | - dobava in montaža lesene panoramske stene, dimenzije 270x220 cm, iz smrekovega lesa, termopan steklo 4+16+4, v pripravljano odprtino, tesnjenje in obdelava špalet | kom | 1 | 1675.6 | 1675.6
jelovica |  | - dobava in montaža notranjih vrat, s prifiliranim polnim krilom, podbojem iz jelovega lesa, pleskano lakirano, z nadsvetlobo - enokrilna, velikosti 80x240x12 cm | kom | 4 | 418.704 | 1674.816
jelovica |  | - dobava in montaža drsnih notranjih gladkih vrat, s polnim krilom, podbojem iz jelovega lesa, pleskano lakirano, enokrilna, velikosti 70x200 cm | kom | 1 | 245 | 245
43 1343 3 |  | - dobava in montaža zunanjih vrat iz trdega lesa, s prifiliranim polnim krilom, podbojem iz trdega lesa, pleskano lakirano, enokrilna, velikosti 110x212 | kom | 1 | 1810.8 | 1810.8
46 2117 1 |  | - obnova obstoječih okroglih oken na stopnišču, pleskanje, vgradnja termopan stekla | kom | 2 | 89.63 | 179.26
| nadstropje | [5 empty] | 2121.518
13 6404 4 |  | - demontaža obstoječih oken z okvirjem, velikosti nad 2 m2 | kom | 4 | 33.75 | 135
13 6404 5 |  | - demontaža obstoječih vrat z okvirjem, velikosti do 2 m2 | kom | 1 | 16.16 | 16.16
jelovica |  | - dobava in vgradnja lesenih oken, enojno dim 80x120, v pripravljano odprtino, tesnjenje in obdelava špalet | kom | 1 | 262.108 | 262.108
jelovica |  | - dobava in vgradnja lesenih oken, enojno dim 120x80, v pripravljano odprtino, tesnjenje in obdelava špalet | kom | 2 | 262.108 | 524.216
jelovica |  | - dobava in vgradnja lesenih oken, enojno dim 120x120, v pripravljano odprtino, tesnjenje in obdelava špalet | kom | 2 | 315.14 | 630.28
jelovica |  | - dobava in vgradnja lesenih balkonskih vrat, enojno dim 80x206, v pripravljano odprtino, tesnjenje in obdelava špalet | kom | 1 | 375.06 | 375.06
|  | - obnova obstoječih vrat, brušenje in barvanje | kom | 1 | 84.32 | 84.32
|  | - obnova obstoječih vrat, brušenje in barvanje ter vgradnja svetlobnega krila | kom | 1 | 94.374 | 94.374
| strošek nepredvidenih del |  | kpl | 12375.69 | 0.05 |  | 618.7845
| strošek amortizacije: | [5 empty] | -5522
|  | - amortizacija od leta 1995 - 2004 predvidena Ž.D. = 40 let | kpl | 1 | 12994.4745 | -5522
|  | Skupaj stroški : |  |  |  |  | 7472.4745
| E | Tesarska in krovska dela | [5 empty] | a= | b= | c= | kom= | Sum=
| demontaža | [5 empty] | 13275.9453
13 6425 5 |  | - demontaža stare strešne kritine, za ponovno uporabo | m2 | 164.43 | 3 | 493.29
13 6428 1 |  | - odstranitev žlebov in odtokov | m2 | 38.2 | 4.8 | 183.36
13 6431 3 |  | - demontaža letev in opaža, cca 50% (nad vhodom in nad teraso ter na mestu čopov, …) | m2 | 82.215 | 2.33 | 191.561
ostrešje
14 4101 2 |  | - lesene strešne konstrukcije brez vešal, strešne konstrukcije od 0.03 do 0,004 m3 lesa na m2 konstrukcije | m2 | 54.1 | 21.2 | 1146.92
ozs |  | - dodatek za izdelavo frčade | kpl | 2 | 250 | 500
14 4125 4 |  | - opaž napušča z oblanimi deskami na pero in utor, debeline 24 mm na špirovec | m2 | 54.1 | 34.35 | 1858.335
14 4110 2 |  | - letvanje strešnih konstrukcij za pokrivanje z zarezniki letve 3x5 cm, razmak 32 cm ter polaganje strešne paropropustne folijefolije | m2 | 103.715 | 4.37 | 453.2346
21 1289 5 |  | - vgradnja obstoječega strešnika Bramac | m2 |  | 7.14
21 1289 5 |  | - dobava in vgradnja novega strešnika Bramac | m2 | 185.93 | 22.4 | 4164.832
21 1986 9 |  | - dobava in montaža točkastih snegolovov pocinkani snegolovi za kritino Bramak | kom | 500 | 1.71 | 855
22 903 7 |  | - dobava in vgradnja bakrenih polkrožnih žlebov in odtokov, vključno z vsem pritrdilnim materialom in koleni | m1 | 65.2 | 38.52 | 2511.504
22 707 7 |  | - dobava in vgradnja čelne letve in odstranitvijo stare | m1 | 38.62 | 12.24 | 472.7088
|  | - dobava in vgradnja pločevine ob žloti trčade, rš 60 cm, pocinkana in barvana | m1 | 14 | 31.8 | 445.2
| strošek nepredvidenih del |  | kpl | 13275.9453 | 0.08 |  | 1062.0756
| strošek amortizacije: | [5 empty] | -5053
|  | - amortizacija od leta 1995 - 2004 predvidena Ž.D. = 60 let | kpl | 1 | 7338.2045 | -2079
|  | - amortizacija od leta 1995 - 2004 predvidena Ž.D. = 40 let | kpl | 1 | 6999.8164 | -2974
|  | Skupaj stroški : |  |  |  |  | 9285.0209
| F | Ureditev podstrešja | [5 empty] | a= | b= | c= | kom= | Sum=
| ureditev podstrešja: | [5 empty] | 5355.7592
13 6431 3 |  | - odstranitev obstoječe stropne obloge, pvc folije in vstavljene izolacije | m2 | 43.43 | 3.495 | 151.7878
14 4120 3 |  | - dobava in vgradnja lesenih tramičev, položenih preko lesenega ostrešja zaradi zagotovitve podkonstrukcije za vstavljanje toplotne izolacije | m2 | 86.86 | 6.8 | 590.648
13 4303 5 |  | - polaganje mineralne volne v rolah in 1x pvc folijo na stropno konstrukcijo, debeline 10 cm | m2 | 43.43 | 11.08 | 481.2044
13 4303 5 |  | - polaganje mineralne volne v rolah in 1x pvc folijo na stropno konstrukcijo, debeline 20 cm | m2 | 43.43 | 22.16 | 962.4088
14 4208 5 |  | - dobava in vgradnja lesenega smrekovega opaža, na pero in utor, debeline 20 mm | m2 | 78.5359 | 33.73 | 2649.0169
48 5320 27 |  | - pleskanje lesenega opaža z lazurnim premazom, 2x | m2 | 78.5359 | 6.63 | 520.6932
| rušitvena dela: | [5 empty] | 522.285
|  | - priprava prostora, ščitenje, demontaže, … | ur | 8 | 15 | 120
|  | - ročno rušenje obstoječe zidane stene iz opečnih zidakov in apneno cementne malte z iznosom na začasno deponijo, debeline 25 cm | m2 | 12 | 27.2737 | 327.285
|  | - krpanje zidnih površin po izvedeni rušitvi ter končna zagladitev z finim ometom | kpl | 1 | 75 | 75
| strošek nepredvidenih del |  | kpl | 5878.0442 | 0.08 |  | 470.2435
| strošek amortizacije: | [5 empty] | -1798
|  | - amortizacija od leta 1995 - 2004 predvidena Ž.D. = 60 let | kpl | 1 | 6348.2877 | -1798
|  | Skupaj stroški: |  |  |  |  | 4550.2877
| G | Dela iz gips plošč | [5 empty] | a= | b= | c= | kom= | Sum=
1552.3137
50 3001 1 |  | -spuščeni strop iz enonivojske kovinske podkonstrukcije iz pocinkanih profilov, viš spuščanja do 15 cm iz mavčnih plošč, zafugirano in bandažirano | m2 | 61.5509 | 25.22 | 1552.3137
| strošek nepredvidenih del |  | kpl | 1552.3137 | 0.05 |  | 77.6157
| strošek amortizacije: | [5 empty] | -692
|  | - amortizacija od leta 1995 - 2004 predvidena Ž.D. = 40 let | kpl | 1 | 1629.9294 | -692
|  | Skupaj stroški: |  |  |  |  | 937.9294
| H | Zidarska in fasaderska dela | [5 empty] | a= | b= | c= | kom= | Sum=
23470.5069
13 6110 1 |  | - rušenje obstoječe zidane konstrukcije vetrolova ob vhodu v objekt | m3 | 3.4375 | 52.17 | 179.3344
13 6117 8 |  | - rušenje armirano betonske plošče debeline do 10 cm ..strojno kompresor | m2 | 3 | 24.02 | 72.06
113 6116 7 |  | - rušenje armirano betonske plošče debeline 15 cm in več | m3 | 7.8 | 44.7345 | 348.9291
13 6110 1 |  | - rušenje notranje stene proti terasi ter notranje stene med prostori DS in na mestu novega vhoda, zidane iz opečnih zidakov v apneno cementni malti | m3 | 7.1159 | 52.17 | 371.2365
14 6110 1 |  | - rušenje krušne peči | kpl | 1 | 250 | 250
13 6411 6 |  | - demontaža notranjih in zunanjih polic pri oknih | kom | 30 | 5.604 | 168.12
[8 empty] | zid 25 in več | 1.976 |  | zid | 2.262
13 2114 1 |  | - pozidava notranjih odprtin - vrat in zidov ter izdelava obojestranskih ometov | m3 | 1.976 | 156.82 | 309.8763 |  | vrata v P | 0.54 |  | WC | 2.262
13 2308 2 |  | - pozidava tankih opečnih zidov, debeline 12 cm, v apneno cementni malti | m2 | 2.262 | 67.05 | 151.6671 |  | vrata vhod | 0.54
13 2205 3 |  | - zidanje *schiedl* dimnika z eno tuljavo ročno nameščanje elementov, kompletno (dimnik višine 10 m) Uniplus, enojna tuljava fi 18 cm | m1 | 10 | 172.09 | 1720.9 |  | okno | 0.896
13 2201 3 |  | - zidanje dimnika iz NF opeke iz fasadne dimniške opeke v apneno cementni mallti | m3 | 0.81 | 476.19 | 385.7139
13 3107 1 |  | - izdelava gobega in finega ometa | m2 | 25 | 4.76 | 119
[8 empty] | Beton | 13.8733 |  |  | 4.4653
12 4611 4 |  | - ročno vgrajevanje betona v armirane konstrukcije preseka od 0.20-0.30 m3/m2-m, beton iz naravne frakcije, beton C 25/30 (MB 30), vključno z napravo opažev in armiranjem v višini 2% | m3 | 13.8733 | 275 | 3815.1438 |  | vhodni podest | 1.2 |  | preklada v ds | 0.03125
13 4620 4 |  | - ročno vgrajevanje betona v armirane konstrukcije preseka od 0.08-0.12 m3/m2-m, beton iz naravne frakcije, beton C 25/30 (MB 30), vključno z napravo opažev in armiranjem v višini 2% | m3 | 4.4653 | 300 | 1339.575 |  | vhodni podest | 2.86 |  | preklada v kop | 0.27
[8 empty] | vhod v klet | 2.4 |  | stebri v kop | 0.234
13 4210 3 |  | - oblaganje zidov z kombi por ploščami z lepljenjem plošč z lepilom, dvoslojne kombi plošče debeline 7,5 cm | m2 | 182.4 | 27.615 | 5036.976 |  | vmes | 0.8 |  | plošča na terasi | 1.605
16 2109 2 |  | - teranova omet srednje razčlenjene fasade | m2 | 182.4 | 17.01 | 3102.624 |  | stopn | 0.6 |  | balkon | 0.165
13 4204 5 |  | - oblaganje zidov z EXP ploščami z lepljenjem plošč z lepilom, plošče debeline 5 cm | m2 | 56.6 | 12.86 | 727.876 |  | preklada v ds | 0.03125 |  | jaški | 0.32
16 2105 1 |  | - fini omet gladke fasade ter barvavnje ometa z akrilno barvo | m2 | 25.675 | 16.43 | 421.8403 |  | stop na teraso | 0.6 |  | jaški | 0.4
13 4125 3 |  | - polaganje hidroizolacije z varilnimi trakovi, varjenje po celi površini površina izolacije nad 50 m2 | m2 | 0 | 8.92 |  |  | temelja terase | 1.656 |  | plošča shramba | 1.44
[8 empty] | temelja terase | 3.726
11 2122 1 |  | - kombinirano ročno in strojno odkopavanje okoli objekta | m3 | 57.632 | 9.801 | 564.8512
11 1201 3 |  | - ročno zasipanje in nabijanje zemlje z vmetavanjem izkopnega materiala iz razdalje do 30 m, ročno zasipanje in nabijanje zemlje v plasteh deb. 30 cm | m3 | 33.632 | 24.48 | 823.3114
11 1301 2 |  | - končno planiranje terena | m2 | 92 | 2.72 | 250.24
18 1406 2 |  | - polaganje vrtnih betonskih plošč 40x40 cm na predhodno utrjeno podlago, na pesek, vključno z polnjenjem reg z mivko | m2 | 73.6 | 35.745 | 2630.832
17 3162 3 |  | - ureditev odtokov meteorne vode, postavitev peskolovov in priklop na obstoječe omrežje kot posledica izvedenaga izkopa okoli objekta | m1 | 35 | 19.44 | 680.4
| strošek nepredvidenih del |  | kpl | 22790.1069 | 0.08 |  | 1823.2086
| strošek amortizacije: | [5 empty] | -7166
|  | - amortizacija od leta 1995 - 2004 predvidena Ž.D. = 60 let | kpl | 1 | 25293.7154 | -7166
|  | Skupaj stroški: |  |  |  |  | 18127.7154
| I | Slikopleskarska dela | [5 empty] | a= | b= | c= | kom= | Sum=
4674.5388
48 2101 1 |  | - slikanje sten in stropov z disperzijsko barvo za notranja dela na fino ometane površine, na že beljeno zidarsko podlago, 2x slikanje površine enobarvno | m2 | 712.9268 | 2.96 | 2110.2633
48 1201 8 |  | - kitanje sten in stropov z disperzijskim kitom na fino ometane površine in zidarsko beljeno podlago, 2x v prostorih | m2 | 543.2787 | 4.72 | 2564.2755
| strošek nepredvidenih del |  | kpl | 4674.5388 | 0.08 |  | 373.9631
| strošek amortizacije: | [5 empty] | -3358.2633
|  | - amortizacija od leta 1995 - 2004 predvidena Ž.D. = 40 let | kpl | 1 | 2938.2386 | -1248
|  | - amortizacija od leta 1995 - 2004 predvidena Ž.D. = 6 let | kpl | 1 | 2110.2633 | -2110.2633
|  | Skupaj stroški: |  |  |  |  | 1690.2386
| J | Ostala dela; | [5 empty] | a= | b= | c= | kom= | Sum=
| ključavničarska dela | [5 empty] | 954
48 2101 1 |  | - dobava in vgradnja kovinske ograje na vhodnem delu objekta | m1 | 5.3 | 180 | 954
| okrasni stropniki | [5 empty] | 249.12
14 3101 2 |  | - izdelava okrasnih stropnikov v dnevni sobi, dolžine 3,90 m, dim 20x10 cm, končno barvani | kom | 10 | 24.912 | 249.12
| centralno ogrevanje | [5 empty] | 5710.69
|  | - dobava in vgradnja zalogovnika za kurilno olje, velikost 2500 l, z osnovnoopremo za kontrolo in zračenje ter povezavo do lokacije peči | kom | 1 | 850 | 850
|  | - dobava gorilca za lahko kurilno olje | kom | 1 | 712 | 712
|  | - priklop peči izvedba povezav , osnovne avtomatike, ekspanzijske posode, obtočne črpalke , mešalni ventili, … vse z dobavo in vgradnjo potrebnega materiala | kpl | 1 | 1500 | 1500
|  | - izvedba dvocevnega razvoda po objektu za centralno kurjavo, vključno z pritrdili in drobnim materialom ter potrebnimi preboji. Cevovodi vključno s fazoni in cevnimi pritrdili, iz srednje težkih varjenih črnih navojnih cevi DIN 2440, spajanje z varjenjem (razvodi ogrevanja), R 3/4" | m1 | 100 | 9.46 | 946
2 3 4907 |  | - dobava, montaža in priklop stenskih radiatorjev ter ventilov. Povprečna velikost radiatorja 100x80 cm | kom | 11 | 154.79 | 1702.69
| električna napeljava | [5 empty] | 4500
|  | - dobava in vgradnja električne omarice kompletno z vsem materialom, izvedba preveza, novih instalacij z dobavo kablov, priklopi, meritve, dobava in finomontaža vtičnic in stikal | kpl | 1 | 4500 | 4500
| vodovodna napeljava | [5 empty] | 2500
|  | - izvedba razvoda, vgradnja potrebnih ventilov, izvedba odtokov , vse skupaj z materialom, prestavitev vodnega števca, … | kpl | 1 | 2500 | 2500
| ostalo | [5 empty] | 2836.5187
|  | - čiščenje površin z opremo | m2 | 243.0034 | 5.5 | 1336.5187
|  | - prenašanje opreme, demontaže, ponovne montaže, skladiščenje, … | ur | 100 | 15 | 1500
| strošek nepredvidenih del |  | kpl | 16750.3287 | 0.08 |  | 1340.0263
| strošek amortizacije: | [5 empty] | -6853
|  | - amortizacija od leta 1995 - 2004 predvidena Ž.D. = 40 let | kpl | 1 | 11701.81 | -4973
|  | - amortizacija od leta 1995 - 2004 predvidena Ž.D. = 20let | kpl | 1 | 2212 | -1880
|  | Skupaj stroški: |  |  |  |  | 11237.355
| K | Zunanja ureditev | [5 empty] | a= | b= | c= | kom= | Sum=
| dvoriščna vrata | [5 empty] | 3552.5465
|  | - dobava in vgradnja dvokrilnih kovinskih vrat na vhodnem delu objekta, dim 347x200 cm ter vrat za osebni prehod, dim 90x200 cm. Vse skupaj v izgledu kovane ograje, končno barvano | kpl | 1 | 1748 | 1748
|  | - dobava in vgradnja avtomatiziranega pogona | kpl | 1 | 910 | 910
12 4611 4 |  | - ročno vgrajevanje betona v armirane konstrukcije preseka od 0.20-0.30 m3/m2-m, beton iz naravne frakcije, beton C 25/30 (MB 30), vključno z napravo opažev in armiranjem v višini 2% | m3 | 3.0862 | 275 | 848.694 |  | beton | 3.0862 |  | 2.88
11 2122 1 |  | - kombinirano ročno in strojno odkopavanje za temelje | m3 | 2.88 | 9.801 | 28.2269 |  | -stebri | 0.77616
11 1201 3 |  | - ročno zasipanje in nabijanje tampona okoli temeljev stebrov | m3 | 0.72 | 24.48 | 17.6256 |  | temeljij | 2.31
| zunanja ograja | [5 empty] | 6896.8952
12 4611 4 |  | - ročno vgrajevanje betona v armirane konstrukcije preseka od 0.20-0.30 m3/m2-m, beton iz naravne frakcije, beton C 25/30 (MB 30), vključno z napravo opažev in armiranjem v višini 2% | m3 | 15.96 | 250 | 3990 |  | beton | 15.96 |  | 0
11 2122 1 |  | - kombinirano ročno in strojno odkopavanje za točkovne temelje | m3 | 15.2 | 9.801 | 148.9752 |  | temeljij | 0.42 |  | 38 | m
11 1201 3 |  | - ročno zasipanje in nabijanje tampona okoli temeljev stebrov | m3 | 4 | 24.48 | 97.92
|  | - dobava in vgradnja švelerjev | kom | 133 | 20 | 2660 |  |  | 0.4
| dovoz | [5 empty] | 2693.5383
18 1401 2 |  | - dobava in vgradnja cestnih robnikov | kom | 30 | 16.36 | 490.8
11 2121 3 11 4102 4 |  | - izkop zemljine v širokem odkopu za namen prestavitve ceste z nakladanjem na kamion in odvozom na deponijo | m3 | 46.7771 | 9.52 | 445.3178
11 3219 2 |  | - dobava in vgradnja tampona vključno z nabijanjem terena pred vgradnjo in po vgradnji | m3 | 46.7771 | 27.9 | 1305.0805
18 1408 1 18 1411 1 |  | - polaganje tlakovcev na predhodno utrjeno podlago, na pesek, vključno z polnjenjem reg z mivko | m2 | 14 | 32.31 | 452.34
| strošek nepredvidenih del |  | kpl | 13142.98 | 0.05 |  | 657.149
| strošek amortizacije: | [5 empty] | -5865
|  | - amortizacija od leta 1995 - 2004 predvidena Ž.D. = 40 let | kpl | 1 | 13800.129 | -5865
|  | Skupaj stroški: |  |  |  |  | 7935.129

## popis del - Rekapitulacija
Popis del
| Opis del : | Rekapitulacija
| Objekt: | Žaucerjeva ulica 5, 1000 Ljubljana
| Skupaj: |  |  | brez opcij | z opcijami
1 | Pripravljalna dela |  |  | 0 | 0
2 | Streha objekta - strešna membrana |  |  | 0 | 0
3 | Terase objekta |  |  | 0 | 0
4 | Lože na objektu |  |  | 0 | 0
5 | Tankoslojna fasada objekta |  |  | 0 | 0
6 | Tlakovana površina nad vhodom v garažo |  |  | 0 | 0
7 | Atriji |  |  | 0 | 0
| Skupaj / brez opcij: |  |  | 0 | 0
| DDV - 9% |  | 9.5%
| DDV - 22% |  | 22% | 0 | 0
| Skupaj z ddv: |  |  | 0 | 0

## popis del - pripravljalna dela
Popis del
| Opis del : | Pripravljalna dela
| Objekt: | Žaucerjeva ulica 5, 1000 Ljubljana
Splošna določila:
1 | Vsa dela morajo biti izvršena tako, da je zagotovljena funkcionalnost, stabilnost, varnost, natančnost in življenjska doba posameznih elementov. Dela je potrebno izvajati skladno s tehničnimi smernicami in pravili stroke.
2 | V primeru da posamezne postavke v popisu ne zajemajo celotnega opisa potrebnega za funkcionalno dokončanje dela, mora ponudnik izvedbo le tega vključiti v ceno na enoto!
3 | Enotne cene morajo vsebovati:
- vsa potrebna pripravljalna dela in dela po zaključku izvajanja del
- stroške zaščite in varovanje posameznih delov objekta
- pregled in čiščenje podlage pred izvedbo del
- snemanje potrebnih izmer na gradbišču in po načrtih
- prenos in obeleževanje višinskih točk na objektu
- po potrebi izdelava vzorca in vgradnja le-tega na objektu
- ves potrebni material: glavni, pomožni, pritrdilni in vezni material
- vse potrebne transporte in prenose
- ustrezno začasno skladiščenje na delovišču
- vsa potrebna pomožna sredstva za montažo in demontažo na objektu
- uporabo vse potrebne mehanizacije ali drugih delovnih sredstev z vsemi stroški povezanimi s tem
- usklajevanje z osnovnim načrtom in posvetovanja z naročnikom
- vse potrebno delo do končnega izdelka
- vse potrebne zunanje (tehnolog, laboratorij) in notranje kontrole kakovosti
- vsa potrebna dokazovanja kakovosti materiala, pravilnega načina izvedbe in izvedenih del (certifikati uporabljenih materialov, meritve, testiranja in preizkusi, poročila, itd.)
- terminsko usklajevanje del z morebitnimi ostalimi izvajalci na objektu
- vse potrebne ukrepe za doseganje zahtevane kakovosti in rokov iz potrjenega terminskega plana izvajalca
- popravilo morebitne povzročene škode ostalim izvajalcem na gradbišču
- sprotno čiščenje prostorov, nakladanje in odvoz odpadnega materiala na stalno deponijo
- plačilo komunalnega prispevka za stalno deponijo odpadnega materiala
- vsi ukrepi za zaščito delavcev na gradbišču, skladno z veljavnimi predpisi s področja varnosti in zdravja pri delu
- vsa potrebna dokumentacija o izvedenih delih
4 | Elaborat sanacije ohranja vse lastnosti obstoječe strehe. Upoštevan je izveden naklon proti odtočnikom, debeline toplotne izolacije, višine atik in mesta odtočnikov
0 | Pripravljalna dela |  |  |  | a= | b= | c= | kom= | sum=
1 | Pripravljalna dela
| - gradbiščna ograja, kot fizična zaščita gradbišča; | m1 | 0 | 0
| - postavitev opozorilnih in obvestilnih tabel določenih za posamezno vrsto del; | kom | 0 | 0
| - postavitev začasne gradbiščne elektro omarice; | kpl | 1 | 0
| - postavitev začasne oskrbe z vodo; | kpl | 1 | 0
| - zavarovanje dostopov; | kpl | 1 | 0
| - postavitev zabojnika za vgradni in odpadni material / za čas sanacijskih del | kpl | 1 | 0
| - postavitev začasnih sanitarij za čas izvajanja del | kpl | 1 | 0
| - izdelava varnostnega načrta / za predmet sanacije | kpl | 0 | 0
Opomba: Cena na enoto je fiksna in se zaradi morebitnih dodatnih del povezanih z pripravo ne spreminja
2 | Dobava in postavitev gradbenega odra za dostop na lokacijo strehe ter transport materiala. Upoštevati ves pritrdilen material, opiranje in zaščito, podnice, stranske deska, varovalne ograje ter podložne elemente. Upoštevati postavitev za čas sanacije ter podiranje po zaključku del. Upoštevan samo del odra, ki je potreben za dostop na streho objekta / na lokaciji pred garažo. Ostali del odra je zajet pri fasadi objekta. | m2 | 144 | 0 | 16 | 6 |  | 1 | 144 | 8 | 6
3 | Dobava in namestitev konzolnega dvigala / transportne lestve za pomoč pri vertikalnem transportu / za čas trajanja sanacije na strehi objekta in terasah | kpl | 1
4 | Zaščita površin v dvorišču (zelene, tlakovane, lesene) pred onesnaženjem in pred poškodbami | m2 | 500 | 0
5 | Čiščenje površin v območju gradbišča | kpl | 1 | 0
6 | Skupaj / brez opcij: |  |  | 0
7 | Skupaj / z opcijami: |  |  | 0

## popis del - streha objekta FOL
Popis del
| Opis del : | Streha objekta - strešna membrana
| Objekt: | Žaucerjeva ulica 5, 1000 Ljubljana
0 | Pripravljalna dela | E.M. | Količina | Cena / EM | Cena / skupaj | a= | b= | c= | kom | Sum
1 | Čiščenje strešne površine / pometanje in pranje z visokotlačnim čistilcem, do 150 bar | m2 | 416 |  | 0 | 133.5 | 192 | 19.12 |  | 415.62 | 20 | 51
2 | Odstranitev kap atike iz ali barvane pločevine, d= 2 mm, r.š. 70-80 cm. Vključno z podložno pločevino | m1 | 201 |  | 0 | 19.5 | 11.1 | 3.4 |  | 200.57 | 11.1 | 22
3 | Odstranitev osb plošč, širine 50-60 cm, debeline 20 mm, pritrjene na podlago. Upoštevati podkonstrukcijo | m1 | 201 |  | 0 | 7.3 | 17.3 | 5.77 |  |  | 1.75 | 6.8
4 | Odstranitev obstoječih kleparskih obrob okoli svetlobnih kupol, iz alu barvane pločevine, d= 0,65 mm, r.š. 70-80 cm. Vključno z podložno pločevino. | m1 | 25.8 |  | 0 | 1.2 | 0.9 | 1.5 | 1.2 | 25.8
5 | Odstranitev drobnih elementov (pvc odduhov) | kom | 12 |  | 0
6 | Izdelava sondažnih odprtin naključno izbranih mest / blizu odtočnika, do parne zapore. Sondaže izdelati z namenom kontrole omočenosti toplotne izolacije in omočenosti podlage pod parno zaporo. Sondažna odprtina do velikosti 1,0 m2 | kom | 6 |  | 0
50 | Nepredvidena dela 5% - potrjena s strani nadzora v GK | kpl | 5% | 0 | 0
A | Rušitvena dela |  |  |  |  | a= | b= | c= | kom= | sum=
V kolikor ni posebej opredeljeno je potrebno vse odstranjene dele odpeljati na trajno deponijo. Ob tem upoštevati plačilo komunalne takse ter vse potrebne vertikalne in horizontalne transporte.
1 | Odstranitev obstoječe strešne membrane.
| - horizontalne površine | m2 | 458.4 |  | 0 |  |  |  |  | 458.4
| - vertikalni zaključki na atiki, povprečne višine 85 cm | m2 | 170.85 |  | 0 | 201 | 0.85 |  |  | 170.85
| - vertikalni zaključki ob svetlobnih kupolah, povprečne višine 35 cm | m2 | 9.03 |  | 0 | 25.8 | 0.35 |  |  | 9.03
2 | Odstranitev oziroma krajšanje obstoječih sidernih vijakov strešne folije. Ocena števila | kom | 458 |  | 0
3 | Odstranitev obstoječih odtočnikov strehe. Upoštevati odstranitev do navezave na obstoječi verttikalni odtočnik premera 110 mm. V tem delu upoštevati pazljivo odstranitev toplotne izolacije, do 1 m2, debeline do 30 cm | kom | 9 |  | 0
4 | Odstranitev obstoječih prelivov na mestu različnih strešnih višin. Preliv izveden kot stranski odtočnik premera 70 mm | kom | 2 |  | 0
5 | Odstranitev toplotne izolacije iz plošč mineralne volne min. 160kg/ m3, debeline 21 cm (13+8 cm) | m2 | 208 |  | 0
6 | Odstranitev obstoječe fasadne obloge iz pločevine (sistem Prefa), pritrjene na leseno podkonstrukcijo. Upoštevati začasno skladiščenje fasadnih elementov in njeno označitev | m2 | 15.78 |  | 0 | 19.5 | 6.8 | 0.6 |  | 15.78
7 | Odstranitev obstoječelesene podkonstrukcije za fasadno obloge iz pločevine (sistem Prefa). Podkonstrukcija sestavljena iz lesenih desk in moralov, vse skupaj vijačeno v atiko strehe | m2 | 15.78 |  | 0 | 7.3 | 0 | 0.6 |  | 4.38
50 | Nepredvidena dela 5% - potrjena s strani nadzora v GK | kpl | 5% | 0 | 0
B | Sanacija strešne površine / strešna membrana |  |  |  |  | a= | b= | c= | kom= | sum=
1 | Dobava in vgradnja strešne membrane Sika - Sarnafil 66-20. Upoštevati ves pritrdilni material. Po obodu zaključiti pritrjevanje s sarnabar letvami. Zaključek strešne membrane izvesti na način, da ta sega preko celotne kape atike / preko vgrajenih osb plošč. Vse ostale zaključke izvesti skladno z navodili proizvajalca in pravili stroke
| - horizontalne površine | m2 | 458.4 |  | 0
| - vertikalni zaključki na atiki, povprečne višine 85 cm | m2 | 170.85 |  | 0
| - vertikalni zaključki ob svetlobnih kupolah, povprečne višine 35 cm | m2 | 9.03 |  | 0
2 | Izdelava vrtanih prebojev skozi ab steno atike, debeline 20 cm, izvrtina premera 125 mm / varnostni izpust velikih strešnih površin (2x), vrtati pod padcem 2 stopinji. | kpl | 2 |  | 0
3 | Dobava in vgradnja tipskih odtočnikov Sarnafil T-gully, premera 110 mm. Upoštevati navezavo na obstoječo vertikalno odvodno cev, ves potreben material za izvedbo spoja ter poglobitev površine na mestu plošče odtočnika - cca 1,5 cm pod nivo strehe | kpl | 9 |  | 0
4 | Dobava in vgradnja tipskih odtočnikov Sarnafil T-gully, premera 110 mm, na mestu varnostnih prelivov. Upoštevati ves potreben material za izvedbo spoja. Varnostni preliv izvesti 3-5 cm nad najvišjo točko strehe | kpl | 2 |  | 0
5 | Dobava in vgradnja tipskih odtočnikov Sarnafil T-gully, premera 75 mm, na mestu izliva strehe nad dvigalom. Upoštevati ves potreben material za izvedbo spoja. Izliv strehe izvesti na mestu poglobitve plošče odtočnika - cca 1,5 cm pod nivojem strehe | kpl | 1 |  | 0
6 | Dobava in vgradnja toplotne izolacije xps, debeline 3 cm. Polaganje nad horizontalno ravnino strehe, polaganje na stik. | m2 | 458.4
7 | Dobava in vgradnja filca gostote min 200 g/m2. Prosto polaganje preko vgrajene izolacije xps | m2 | 481.32
8 | Dobava in vgradnja peščenega nasutja, min debeline 5 cm, nad površino strehe. Nasutje se izdela kot ravna površina - povprečna debelina nasutja 7,5 cm. | m2 | 458.4
9 | Dobava in vgradnja osb plošč, debeline 20 mm, na vrhu atike. Osb plošče vgraditi v širini atike 50-55 cm. Plošče vgraditi v naklonu proti notranjosti strehe, pod padcem 2 stopinji. Upoštevati podlaganje z toplotno izolacijo in morali ter vijačni material. Prostor pod osb ploščo ne sme biti votlo gnezdo. | m1 | 201
9 | Dobava in vgradnja osb plošč, debeline 20 mm, ob svetlobni kupoli. Osb plošče vgraditi v širini 20 cm. Plošče vgraditi v naklonu proti notranjosti strehe, pod padcem 2 stopinji. Upoštevati podlaganje z toplotno izolacijo in morali ter vijačni material. Prostor pod osb ploščo ne sme biti votlo gnezdo. | m1 | 25.8
10 | Dobava in vgradnja kleparskih obrob, iz barvane pocinkane pločevine, debeline 0,65 mm, r.š. 70-80 cm. Upoštevati vgradnjo podložne pločevine v trakovih ter zgibanje stikov. Posamezna dolžina obrobe ne sme presegati 3,0 metra. | m1 | 226.8 |  | 0
11 | Dobava in vgradnja strelovoda iz alu žice, preseka 8 mm. Strelovode vgraditi na način, da so horizontalne linije na podstavkih in položene na peščeno nasutje cca 30 cm od atike. Lovilni del mora segati min 30 cm nad najvišjimi deli atike in vertikalnih elementov. Upoštevati ves potreben material, na mestu stikovanja z kleparskimi zaključki uporabiti namenska pritrdila | m1 | 260.15 |  | 0
12 | Izdelava meritev strelovoda in poročila o stanju strelovoda | kpl | 1 |  | 0
13 | Dobava in vgradnja revizijskih rešetk / košar, ki se jih vgradi na mestu odtočnikov in varnostnih prelivov zaradi namena revizije, vzdrževanja in preprečitve vdora peska v odtočni sistem. Revizijska rešetko 40 x 40 cm, izdelana iz nerjaveče pločevine kot npr. BauderGREEN MR 400. Višina rešetke min 2 cm nad nivojem peska | kom | 12 |  | 0
14 | Dobava in namestitev varovalnih rešetk na mestu odtočnikov, tip S-Leafguard round | kom | 226.8 |  | 0
15 | Dobava in vgradnja namenskih elementov za vertikalne preboje na mestu oddušnikov, element Sarnafil T Pipe Flashing, premera 112 mm. | kom | 25.8 |  | 0
16 | Dobava in namestitev odzračevalnih pokrovov na mestu oddušnikov, element Sarnafil T Pipe Flashing, premera 112 mm. | kom | 12 |  | 0
17 | Dobava in vgradnja toplotne izolacije iz plošč mineralne volne min. 160kg/ m3, debeline 13 cm | m2 | 208 |  | 0
18 | Dobava in vgradnja toplotne izolacije iz plošč mineralne volne min. 160kg/ m3, debeline 8 cm | m2 | 208 |  | 0
19 | Dobava in vgradnja zračnika TPO, premera 100 mm. Upoštevati tudi toplotno izolativni vložek, ki se prilagaja vgrajenemu premeru. Namen zračnika je izvajanje občasne kontrole stanja na parni zapori oziroma odvod ujete vlage | kom | 6 |  | 0
20 | Izdelava pločevinastih obrob na mestu sigma blokov kjer je poškodba betona / izveda prebojev. Pločevinaste obrobe iz barvane pocinkane pločevine, debeline 0,65 mm, r.š. 50 cm | m1 | 15.2 |  | 0 | 1.2 | 1.5 | 1 | 0.3 | 15.2
21 | Začasna odstranitev in začasno skladiščenje ter ponovna montaža klimatskih naprav po izvedbi sanacijskih del. Kompletna storitev, vključno z kontrolo vgrajenega plina. | kom | 9 |  | 0 | 1.2 | 1.5 | 1 | 0.3 | 15.2
22 | Dobava in vgradnja lesa iz desk in moralov za podkonstrukcijo fasadno obloge iz pločevine (sistem Prefa). Upoštevati krojenje lesa in ves potreben vijačni material, vse skupaj vijačeno v atiko strehe | m2 | 15.78 |  | 0 | 19.5 | 6.8 | 0.6 |  | 15.78
23 | Ponovna montaža obstoječe fasadne obloge iz pločevine (sistem Prefa), na leseno podkonstrukcijo. Upoštevati ves potreben vijačni material ter nadomestitev dela površine - 10% z novimi ploščami. | m2 | 15.78 |  | 0 | 0 | 0 | 0.6 |  | 0
50 | Nepredvidena dela 5% - potrjena s strani nadzora v GK | kpl | 5% | 0 | 0
51 | Skupaj / brez opcij: |  |  |  | 0
52 | Skupaj / z opcijami: |  |  |  | 0

## popis del - streha objekta BIT
Popis del
| Opis del : | Streha objekta - bitumenski trakovi
| Objekt: | Žaucerjeva ulica 5, 1000 Ljubljana
0 | Pripravljalna dela | E.M. | Količina | Cena / EM | Cena / skupaj | a= | b= | c= | kom | Sum
1 | Čiščenje strešne površine / pometanje in pranje z visokotlačnim čistilcem, do 150 bar | m2 | 416 |  | 0 | 133.5 | 192 | 19.12 |  | 415.62 | 20 | 51
2 | Odstranitev kap atike iz ali barvane pločevine, d= 2 mm, r.š. 70-80 cm. Vključno z podložno pločevino | m1 | 201 |  | 0 | 19.5 | 11.1 | 3.4 |  | 200.57 | 11.1 | 22
3 | Odstranitev osb plošč, širine 50-60 cm, debeline 20 mm, pritrjene na podlago. Upoštevati podkonstrukcijo | m1 | 201 |  | 0 | 7.3 | 17.3 | 5.77 |  |  | 1.75 | 6.8
4 | Odstranitev obstoječih kleparskih obrob okoli svetlobnih kupol, iz alu barvane pločevine, d= 0,65 mm, r.š. 70-80 cm. Vključno z podložno pločevino. | m1 | 25.8 |  | 0 | 1.2 | 0.9 | 1.5 | 1.2 | 25.8
5 | Odstranitev drobnih elementov (pvc odduhov) | kom | 12 |  | 0
6 | Izdelava sondažnih odprtin naključno izbranih mest / blizu odtočnika, do parne zapore. Sondaže izdelati z namenom kontrole omočenosti toplotne izolacije in omočenosti podlage pod parno zaporo. Sondažna odprtina do velikosti 1,0 m2 | kom | 6 |  | 0
50 | Nepredvidena dela 5% - potrjena s strani nadzora v GK | kpl | 5% | 0 | 0
A | Rušitvena dela |  |  |  |  | a= | b= | c= | kom= | sum=
V kolikor ni posebej opredeljeno je potrebno vse odstranjene dele odpeljati na trajno deponijo. Ob tem upoštevati plačilo komunalne takse ter vse potrebne vertikalne in horizontalne transporte.
1 | Odstranitev obstoječe strešne membrane.
| - horizontalne površine | m2 | 458.4 |  | 0 |  |  |  |  | 458.4
| - vertikalni zaključki na atiki, povprečne višine 85 cm | m2 | 170.85 |  | 0 | 201 | 0.85 |  |  | 170.85
| - vertikalni zaključki ob svetlobnih kupolah, povprečne višine 35 cm | m2 | 9.03 |  | 0 | 25.8 | 0.35 |  |  | 9.03
2 | Odstranitev oziroma krajšanje obstoječih sidernih vijakov strešne folije. Ocena števila | kom | 458 |  | 0
3 | Odstranitev obstoječih odtočnikov strehe. Upoštevati odstranitev do navezave na obstoječi verttikalni odtočnik premera 110 mm. V tem delu upoštevati pazljivo odstranitev toplotne izolacije, do 1 m2, debeline do 30 cm | kom | 9 |  | 0
4 | Odstranitev obstoječih prelivov na mestu različnih strešnih višin. Preliv izveden kot stranski odtočnik premera 70 mm | kom | 2 |  | 0
5 | Odstranitev toplotne izolacije iz plošč mineralne volne min. 160kg/ m3, debeline 21 cm (13+8 cm) | m2 | 208 |  | 0
6 | Odstranitev obstoječe fasadne obloge iz pločevine (sistem Prefa), pritrjene na leseno podkonstrukcijo. Upoštevati začasno skladiščenje fasadnih elementov in njeno označitev | m2 | 15.78 |  | 0 | 19.5 | 6.8 | 0.6 |  | 15.78
7 | Odstranitev obstoječelesene podkonstrukcije za fasadno obloge iz pločevine (sistem Prefa). Podkonstrukcija sestavljena iz lesenih desk in moralov, vse skupaj vijačeno v atiko strehe | m2 | 15.78 |  | 0 | 7.3 | 0 | 0.6 |  | 4.38
50 | Nepredvidena dela 5% - potrjena s strani nadzora v GK | kpl | 5% | 0 | 0
B | Sanacija strešne površine / strešna membrana |  |  |  |  | a= | b= | c= | kom= | sum=
1 | Dobava in vgradnja bitumenskih trakov. Prvi sloj hidroizolacije – samolepilni trak npr. IZOSELF P4, drugi sloj hidroizolacije – varilni trak npr. IZOELAST P5 PLUS. Na nezaščitenih robovih atike vgraditi zaključni hidroizolacijski sloj – varilni trak s posipom npr. IZOELAST REFLEX F P5 Upoštevati ves pritrdilni material. Zaključek strešne membrane izvesti na način, da ta sega preko celotne kape atike / preko vgrajenih osb plošč. Vse ostale zaključke izvesti skladno z navodili proizvajalca in pravili stroke
| - horizontalne površine | m2 | 458.4 |  | 0
| - vertikalni zaključki na atiki, povprečne višine 85 cm | m2 | 170.85 |  | 0
| - vertikalni zaključki ob svetlobnih kupolah, povprečne višine 35 cm | m2 | 9.03 |  | 0
2 | Izdelava vrtanih prebojev skozi ab steno atike, debeline 20 cm, izvrtina premera 125 mm / varnostni izpust velikih strešnih površin (2x), vrtati pod padcem 2 stopinji. | kpl | 2 |  | 0
3 | Dobava in vgradnja tipskih odtočnikov, premera 110 mm. Upoštevati navezavo na obstoječo vertikalno odvodno cev, ves potreben material za izvedbo spoja ter poglobitev površine na mestu plošče odtočnika - cca 1,5 cm pod nivo strehe | kpl | 9 |  | 0
4 | Dobava in vgradnja tipskih odtočnikov, premera 110 mm, na mestu varnostnih prelivov. Upoštevati ves potreben material za izvedbo spoja. Varnostni preliv izvesti 3-5 cm nad najvišjo točko strehe | kpl | 2 |  | 0
5 | Dobava in vgradnja tipskih odtočnikov, premera 75 mm, na mestu izliva strehe nad dvigalom. Upoštevati ves potreben material za izvedbo spoja. Izliv strehe izvesti na mestu poglobitve plošče odtočnika - cca 1,5 cm pod nivojem strehe | kpl | 1 |  | 0
6 | Dobava in vgradnja toplotne izolacije xps, debeline 3 cm. Polaganje nad horizontalno ravnino strehe, polaganje na stik. | m2 | 458.4
7 | Dobava in vgradnja filca gostote min 200 g/m2. Prosto polaganje preko vgrajene izolacije xps | m2 | 481.32
8 | Dobava in vgradnja peščenega nasutja, min debeline 5 cm, nad površino strehe. Nasutje se izdela kot ravna površina - povprečna debelina nasutja 7,5 cm. | m2 | 458.4
9 | Dobava in vgradnja osb plošč, debeline 20 mm, na vrhu atike. Osb plošče vgraditi v širini atike 50-55 cm. Plošče vgraditi v naklonu proti notranjosti strehe, pod padcem 2 stopinji. Upoštevati podlaganje z toplotno izolacijo in morali ter vijačni material. Prostor pod osb ploščo ne sme biti votlo gnezdo. | m1 | 201
9 | Dobava in vgradnja osb plošč, debeline 20 mm, ob svetlobni kupoli. Osb plošče vgraditi v širini 20 cm. Plošče vgraditi v naklonu proti notranjosti strehe, pod padcem 2 stopinji. Upoštevati podlaganje z toplotno izolacijo in morali ter vijačni material. Prostor pod osb ploščo ne sme biti votlo gnezdo. | m1 | 25.8
10 | Dobava in vgradnja kleparskih obrob, iz barvane pocinkane pločevine, debeline 0,65 mm, r.š. 70-80 cm. Upoštevati vgradnjo podložne pločevine v trakovih ter zgibanje stikov. Posamezna dolžina obrobe ne sme presegati 3,0 metra. | m1 | 226.8 |  | 0
11 | Dobava in vgradnja strelovoda iz alu žice, preseka 8 mm. Strelovode vgraditi na način, da so horizontalne linije na podstavkih in položene na peščeno nasutje cca 30 cm od atike. Lovilni del mora segati min 30 cm nad najvišjimi deli atike in vertikalnih elementov. Upoštevati ves potreben material, na mestu stikovanja z kleparskimi zaključki uporabiti namenska pritrdila | m1 | 260.15 |  | 0
12 | Izdelava meritev strelovoda in poročila o stanju strelovoda | kpl | 1 |  | 0
13 | Dobava in vgradnja revizijskih rešetk / košar, ki se jih vgradi na mestu odtočnikov in varnostnih prelivov zaradi namena revizije, vzdrževanja in preprečitve vdora peska v odtočni sistem. Revizijska rešetko 40 x 40 cm, izdelana iz nerjaveče pločevine kot npr. BauderGREEN MR 400. Višina rešetke min 2 cm nad nivojem peska | kom | 12 |  | 0
14 | Dobava in namestitev varovalnih rešetk na mestu odtočnikov, tip S-Leafguard round | kom | 226.8 |  | 0
15 | Dobava in vgradnja namenskih elementov za vertikalne preboje na mestu oddušnikov, element Sarnafil T Pipe Flashing, premera 112 mm. | kom | 25.8 |  | 0
16 | Dobava in namestitev odzračevalnih pokrovov na mestu oddušnikov, element Sarnafil T Pipe Flashing, premera 112 mm. | kom | 12 |  | 0
17 | Dobava in vgradnja toplotne izolacije iz plošč mineralne volne min. 160kg/ m3, debeline 13 cm | m2 | 208 |  | 0
18 | Dobava in vgradnja toplotne izolacije iz plošč mineralne volne min. 160kg/ m3, debeline 8 cm | m2 | 208 |  | 0
19 | Dobava in vgradnja zračnika TPO, premera 100 mm. Upoštevati tudi toplotno izolativni vložek, ki se prilagaja vgrajenemu premeru. Namen zračnika je izvajanje občasne kontrole stanja na parni zapori oziroma odvod ujete vlage | kom | 6 |  | 0
20 | Izdelava pločevinastih obrob na mestu sigma blokov kjer je poškodba betona / izveda prebojev. Pločevinaste obrobe iz barvane pocinkane pločevine, debeline 0,65 mm, r.š. 50 cm | m1 | 15.2 |  | 0 | 1.2 | 1.5 | 1 | 0.3 | 15.2
21 | Začasna odstranitev in začasno skladiščenje ter ponovna montaža klimatskih naprav po izvedbi sanacijskih del. Kompletna storitev, vključno z kontrolo vgrajenega plina. | kom | 9 |  | 0 | 1.2 | 1.5 | 1 | 0.3 | 15.2
22 | Dobava in vgradnja lesa iz desk in moralov za podkonstrukcijo fasadno obloge iz pločevine (sistem Prefa). Upoštevati krojenje lesa in ves potreben vijačni material, vse skupaj vijačeno v atiko strehe | m2 | 15.78 |  | 0 | 19.5 | 6.8 | 0.6 |  | 15.78
23 | Ponovna montaža obstoječe fasadne obloge iz pločevine (sistem Prefa), na leseno podkonstrukcijo. Upoštevati ves potreben vijačni material ter nadomestitev dela površine - 10% z novimi ploščami. | m2 | 15.78 |  | 0 | 0 | 0 | 0.6 |  | 0
50 | Nepredvidena dela 5% - potrjena s strani nadzora v GK | kpl | 5% | 0 | 0
51 | Skupaj / brez opcij: |  |  |  | 0
52 | Skupaj / z opcijami: |  |  |  | 0

## popis del - terase
Popis del
| Opis del : | Terase objekta
| Objekt: | Žaucerjeva ulica 5, 1000 Ljubljana
0 | Pripravljalna dela |  |  |  |  | a= | b= | c= | kom= | sum=
1 | Dobava in postavitev gradbenega odra za dostop na lokacijo ter transport materiala. Upoštevati ves pritrdilen material, opiranje in zaščito, podnice, stranske deska, varovalne ograje ter podložne elemente. Upoštevati postavitev za čas sanacije ter podiranje po zaključku del. Upoštevan samo del odra za dostop na površino terase objekta. Obračun se ne izvede v kolikor se izdela sanacija površine tankoslojne terase. | m2 | 112 |  | 0 | 8 | 8 |  | 1 | 112 | 8 | 6
2 | Pomoč delavca elektro stroke pri odklopih, priklopih, odstranitvi stropnih luči, parapetov ter varovanju del | ur | 3 |  | 0 | 1.5 |  | 1.5
50 | Nepredvidena dela 5% - potrjena s strani nadzora v GK | kpl | 5% | 0 | 0
A | Rušitvena dela | E.M. | količina | cena / enoto | Cena / skupaj: | a= | b= | c= | kom= | sum=
1 | V kolikor ni posebej opredeljeno je potrebno vse odstranjene dele odpeljati na trajno deponijo. Ob tem upoštevati plačilo komunalne takse ter vse potrebne vertikalne in horizontalne transporte. |  |  |  |  | 2.8 | 2.8 | 3 | 2
2 | Odstranitev nizkostenske keramične obrobe, višine 10 cm. | m1 | 54.7 |  | 0 | 18.55 | 11.1 | 3.6 | 2.5 | 54.7
3 | Odstranitev zaključnega tlaka iz keramike. Keramika lepljena na podlago | m2 | 80.2128 |  | 0 | 50.2384 | 29.9744 |  |  | 80.2128
4 | Odstranitev obstoječega estriha v povprečni debelini 6 cm ter pvc folijo. | m2 | 80.2128 |  | 0
5 | Odstranitev obstoječega toplotne izolacije xps v debelini 10 cm, do parne zapore. | m2 | 83.02 |  | 0 | 51.94 | 31.08 |  |  | 83.02
6 | Odstranitev parne zapore, do ab plošče, vključno z vertikalnim zavihkom po obodu, v pasu 15 cm. | m2 | 93.775 |  | 0 | 58.435 | 35.34 |  |  | 93.775
7 | Odstranitev linijske kanalete iz U profila, preseka 30x30 mm | m1 | 29.65 |  | 0
8 | Odstranitev stranskega odtočnika iz površine terase, premera do 100 mm | kom | 4 |  | 0
9 | Rezanje in odstranitev obstoječe obloge fasade, v višini do 40 cm, debeline do 10 cm, ki omogoča vgradnjo izolativnih in tesnilnih trakov na trdo / zidano podlago stene in parapet balkona. V sklopu del upoštevati tudi izravnavo / pripravo površine, za nadaljno obdelavo. | m2 | 7.42 |  | 0 | 18.55 | 0.4 |  |  | 7.42
10 | Odstranitev obstoječe obloge fasade, na celotni površini parapeta, debeline 5 cm, ki omogoča vgradnjo izolativnih in tesnilnih trakov na trdo / zidano podlago stene in parapet balkona. V sklopu del upoštevati tudi izravnavo / pripravo površine, za nadaljno obdelavo. | m2 | 46.9775 |  | 0 | 24.15 | 16.7 | 1.15 |  | 46.9775
11 | Odstranitev kap atike iz alu barvane pločevine, d= 2 mm, r.š. 70-80 cm. Vključno z podložno pločevino | m1 | 41 |  | 0 | 24.15 | 16.7 |  |  | 40.85
12 | Odstranitev osb plošč, širine 40 cm, debeline 20 mm, pritrjene na podlago. Upoštevati podkonstrukcijo | m1 | 41 |  | 0 | 24.15 | 16.7 |  |  | 40.85
13 | Začasna odstranitev stranskih vodil zunanjih žaluzij, skladiščenje na lokaciji in namestitev po zaključku izvajanja del | kpl | 5 |  | 0
14 | Odstranitev obstoječih žaluzij na oknih. Upoštevati začasno skladiščenje
| - nazivne dimenzije 360/260 cm | kom | 3
| - nazivne dimenzije 250/260 cm | kom | 2
15 | Odstranitev obstoječe fasadne obloge iz pločevine (sistem Prefa), pritrjene na leseno podkonstrukcijo. Upoštevati začasno skladiščenje fasadnih elementov in njeno označitev. Upoštevati tudi zaključke na špaletah oken | m2 | 67.65 |  | 0 | 11.5 | 17.5 | 3.6 | 1.5 | 67.65
16 | Odstranitev obstoječin oblog na okenskih špaletah, izdelane iz barvane pločevine, d= 2 mm, r.š. 50 cm , pritrjene na leseno podkonstrukcijo. Upoštevati tudi odstranitev podkonstrukcije, začasno skladiščenje in njeno označitev. | m1 | 15.4 |  | 0 | 2.5 | 2.6 | 2 |  | 15.4
17 | Odstranitev obstoječe lesene podkonstrukcije za fasadno obloge iz pločevine (sistem Prefa). Podkonstrukcija sestavljena iz lesenih desk in moralov, vse skupaj vijačeno v fasadno steno objekta | m2 | 29 |  | 0 | 11.5 | 17.5 | 1 |  | 29
18 | Odstranitev obstoječe obloge fasade, na celotni površini parapeta, debeline 5 cm, ki omogoča vgradnjo izolativnih in tesnilnih trakov na trdo / zidano podlago stene in parapet balkona. V sklopu del upoštevati tudi izravnavo / pripravo površine, za nadaljn | kpl | 6.1 |  | 0
19 | Čiščenje površine ab plošče (odstranitev vseh slabo sprijetih in krušljivih delcev do zdrave osnove brez ostankov prahu in ostalih nečistoč, ki bi lahko preprečevale kakovosten oprijem) | kpl | 1 |  | 0
20 | Odpiranje fasade, na zunanji strani parapetnih zidov, na mestu odtočnikov. Dimenzija odprtine 60x60 cm, debelina vgrajene izolacije 10 cm. | kpl | 2 |  | 0
21 | Odpiranje fasade, na zunanji strani parapetnih zidov, na vertikalnih odtočnih cevi, kanal širine do 20 cm. Debelina vgrajene izolacije 10 cm. | m1 | 39 |  | 0 | 6.5 | 6 |  |  | 39
22 | Pomoč delavca elektro stroke pri odklopih, priklopih, odstranitvi stropnih luči, parapetov ter varovanju del | ur | 4 |  | 0 | 6.5 | 6 |  |  | 39
50 | Nepredvidena dela 5% - potrjena s strani nadzora v GK | kpl | 5% | 0 | 0
B | Sanacija teras | E.M. | količina | cena / enoto | Cena / skupaj: | a= | b= | c= | kom= | sum=
1 | Izdelanega naklona proti odtočniku z mikroarmirano malto v debelini 0-75 mm. Podlago je potrebno pripraviti v predvidenem naklonu z min %, padec od sredine dolžine terase proti odtočniku (malta kot npr. Uzin NC 395, Betonprotekt RTF, Isomat Megacret-40, Mureksin SM 40, ..). Povprečna debelina sloja je ocenjena na 4,5 cm. Naklone proti odtočniku izdelati po priloženi skici | m2 | 83.02 |  | 0 | 83.02 |  |  |  | 83.02
2 | Osnovni premaz površine terase z bitumensko emulzijo, npr. Ibitol | m2 | 93.775 |  | 0
3 | Dobava in vgradnja parne zapore iz bitumenskih trakov (kot npr. Bitalbit AL V4), 1 sloj. Upoštevati pazljivo vgradnjo in delo z odprtim ognjem | m2 | 93.775 |  | 0
4 | Dobava in vgradnja izolacije PIR (λ = 0,022 WmK), debeline 10,0 cm na pripravljeno talno površino. Izolacijo je potrebno točkovno lepiti na podlago. Na mestu stika horizontalne in vertikalne stranice vgraditi trikotne letve / muldo | m2 | 83.02 |  | 0
4.1. | Dobava in vgradnja toplotne izolacije v sestavi: - vakumska izolacija, npr. BauderVIP TE (λ = 0,0027 WmK), debeline 4,0 cm na pripravljeno talno površino - PIR izolacija debeline 4 cm, položene nad vakumsko izolacijo | m2 | 83.02 |  | 0
4.2. | Dobava in vgradnja naklonske toplotne izolacije PIR, dimenzija plošče 120x120 cm:
| - BauderPIR FA, naklon 2,0 % – 0 | kom | 30 |  | 0
| - BauderPIR FA, naklon 2,0 % – 1 | kom | 18 |  | 0
5 | Dobava in vgradnja bitumenskih trakov, 2 sloja (kot npr. IZOSELF P4 + Izoelast P5 plus). Upoštevati pazljivo vgradnjo in delo z odprtim ognjem. Zavihek min 15 cm, nad finalnim tlakom. | m2 | 93.775 |  | 0
6 | Na mestu spojev s stavbnim pohištvom izvesti stikovanje z tekočimi membranami, ki se vežejo na bitumenske trakove in pvc stavbno pohištvo (kot npr. Triflex Pro detail, Enkapur, .. + uporaba filca). Tekoče membrane zaključiti na okvirje. Izdelati pas širine 20-22 cm | m1 | 18.3 |  | 0 | 3.6 | 3 | 2.5 | 2 | 18.3
7 | Dobava in vgradnja izolacije XPS (λ = 0,034 WmK), debeline 10,0 cm, predvidene višine 30 cm na stensko površino. Izolacijo je potrebno točkovno lepiti na podlago. Sidranje 6 kom/m2, nad finalnim tlakom min 5 cm. | m2 | 7.42 |  | 0
8 | Dobava in vgradnja izolacije XPS (λ = 0,034 WmK), debeline 5,0 cm, predvidene višine 30 cm na stensko površino. Izolacijo je potrebno točkovno lepiti na podlago. Sidranje 6 kom/m2, nad finalnim tlakom min 5 cm. | m2 | 46.9775 |  | 0
9 | Dobava in vgradnja izolacije XPS (λ = 0,034 WmK), debeline 10,0 cm, predvidene višine 30 cm na stensko površino. Izolacijo je potrebno točkovno lepiti na podlago. Sidranje 6 kom/m2, nad finalnim tlakom min 5 cm. | m2 | 46 |  | 0
10 | Dobava in vgradnja fasadnega lepila z armirnim slojem na vgrajen sloj toplotne izolacije | m2 | 52.2944 |  | 0
11 | Dobava in vgradnja zaključnega fasadnega sloja na silikonski bazi, granulacije 2 mm - 2,5 mm, v barvi kot obstoječa. Na mestu spoja z obstoječo fasado izdelati ravno linijo, v minimalni višini 0,50 nad finalnim tlakom balkona. Na parapetu izdelati fasdo v celotni višini. Nad nizkostensko keramiko je potrebno izvesti zapolnitev robu. | m2 | 52.2944 |  | 0 | 7.42 | 0.4 | 46.9775 | 1.05 | 52.2944
12 | Nabava in polaganje nizkostenske obrobe, višine 10 do 15 cm, z vsem veznim materialom (fleksibilno lepilo) in s fugiranjem z fugirno maso, za zunanje vremenske pogoje. V ceni upoštevati tudi vse potrebne vertikalne transporte. Širina fuge 4 mm. Debelina keramike do max 10 mm. Keramika mora biti enake barve kot talna keramika. | m1 | 80.2128 |  | 0 | 0 | 0.15
13 | Nabava in polaganje talne, zmrzlinsko odporne keramike, debeline 2 cm, polaganje na nastavljive podstavke / buzone, višine 37-105 mm, buzoni z gibljivo glavo, brez povezovalnih letev. V ceni upoštevati ves potreben material in vse potrebne vertikalne transporte. Keramika razreda drsnosti R10, predvidene dimenzije 60x60 cm. Polaganje v ravnih linijah, širina fuge 4 mm. | m2 | 83.02 |  | 0
14 | Dobava in vgradnja stranskega odtočnika z odvodom, L = 500 mm, za bitumenske trakove, premera 70 (100) mm. Upoštevati tudi dobavo zaščite vtoka. Na mestu odtočnika izvesti poglobitev 15-20 mm, dimenzije cca 60x60 cm | kom | 6 |  | 0
15 | Dobava in vgradnja kontrolnega odtočnika iz inox pločevine, premera 30 mm, dolžina izliva do 40 cm. Odtočnik je vgrajen na nivoju parne zapore, ima izdelano prirobnico za navezavo hidroizolacije, dimenzije 150 x 100 mm. | kom | 5 |  | 0
16 | Dobava in vgradnja stranskega odtočnika / varnostni preliv, za bitumenske trakove, premera 100 mm, preko parapeta. Varnostni preliv izdelan iz inox pločevine | kom | 3 |  | 0
17 | Izdelava preboja preko obstoječe stene parapeta, premera 110 mm, v naklonu min 1% | kom | 9 |  | 0
18 | Izdelava preboja preko obstoječe stene parapeta, premera 50 mm, v naklonu min 1% | kom | 5 |  | 0
19 | Povezava iztoka iz terase premera 70 (100) mm, na vertikalno odvodno cev. Upoštevati izdelavo kolena, kot obstoječi ter njegovo namestitev. Dolžina cevi za navezavo, vključno z kolenom, je do 1,00 metra | kpl | 1 |  | 0
20 | Dobava in vgradnja drenažne kanalete, pred stavbnim pohištvom, npr. BauderGREEN ER tip MR 150/60. Upoštevati fino nastavitev z nivelacijskimi nogicami, na višino talne keramike | m1 | 15.8 |  | 0 |  |  |  |  | 15.8
21 | Dobava in vgradnja zaščitne drenažne kanalete, pred vtočnikom, npr. BauderGREEN ER tip MR 250. Upoštevati fino nastavitev na višino talne keramike | kom | 6 |  | 0
22 | Dobava in vgradnja vertikalne odtočne cevi, brezšumne, npr. Geberit Silent-PP s spojko, nazivnega premera 75 mm. Upoštevati ves pritrdilen material, sidranje na max razdalji 1,0 metra. Cevi pod fasado tesno obložiti z toplotno izolacijo oziroma jih pred vgradnjo obložiti z namensko cevno izolacijo Armaflex | m1 | 39 |  | 0 | 6.5 |  |  | 6 | 39
23 | Dobava in vgradnja kolena 2x 45o na odtočne cevi, brezšumne, npr. Geberit Silent-PP s spojko, nazivnega premera 75 mm. Cevi pod fasado tesno obložiti z toplotno izolacijo oziroma jih pred vgradnjo obložiti z namensko cevno izolacijo Armaflex | kom | 12 |  | 0
24 | Dobava in vgradnja reducirnega elementa 75/100 brezšumne cevi | kom | 6
25 | Dobava in vgradnja odcepa z lokom, premera 110 mm. | kom | 2 |  | 0
26 | Dobava in vgradnja horizontalne odtočne cevi, brezšumne, npr. Geberit Silent-PP s spojko, nazivnega premera 110 mm. cevi se polagajo na pripravljeno peščeno podlago, v zemljo | m1 | 8 |  | 0 | 4 |  |  | 2 | 8
27 | Dobava in vgradnja peskolova iz pvc, izstopna cev v horizontali liniji, premera 110 mm. Peskolov vgraditi na pripravljeno podlago, upoštevati morebitno oblaganje z betonom | kom | 6 |  | 0
28 | Dobava in vgradnja osb plošč, širine 60 cm, debeline 20 mm, na kapo atike. Osb plošče vgraditi v naklonu 3% proti notranji strani balkona. Upoštevati podlaganje in ves siderni / vijačni material. Vijaki za pritrditev s široko glavo oziroma s široko podložko Pod osb ploščo, na parapetnem zidu, mora biti sloj izolacije debeline min 5 cm | m1 | 41 |  | 0
29 | Dobava in vgradnja kap atike iz barvane alu pločevine, d= 2 mm, r.š. 85 cm. Upoštevati podložno pločevino in potreben vijačni in tesnilni material. Posamezne dolžina kape atike naj ne presega 2,50 metra. Tesnjenje na mestu stikovanja potrebno izvesti tudi z prekrivanjem spoja / stika | m1 | 41
30 | Ponovna namestitev obstoječe lesene podkonstrukcije za fasadno obloge iz pločevine (sistem Prefa). Podkonstrukcija sestavljena iz lesenih desk in moralov, vse skupaj vijačeno v fasadno steno objekta. Upoštevati ves potreben pritrdilni material. | m2 | 29 |  | 0 | 11.5 | 17.5 | 1 |  | 29
31 | Namestitev obstoječin oblog na špaketah stene, izdelane iz barvane pločevine, d= 2 mm, r.š. 50 cm. Pritrditev na leseno podkonstrukcijo. Upoštevati ves potreben pritrdilni material. | m2 | 15.4 |  | 0 | 2.5 | 2.6 | 2 |  | 15.4
32 | Ponovna namestitev obstoječe fasadne obloge iz pločevine (sistem Prefa). Pritrditev na leseno podkonstrukcijo. Upoštevati ves potreben pritrdilni material. | m2 | 67.65 |  | 0 | 11.5 | 17.5 | 3.6 | 1.5 | 67.65
33 | Najem požarne straže v času izvajanja del z odprtim ognjem | dni | 2 |  | 0
50 | Nepredvidena dela 5% - potrjena s strani nadzora v GK | kpl | 5% | 0 | 0
51 | Skupaj / brez opcij: |  |  |  | 0
52 | Skupaj / z opcijami: |  |  |  | 0

## popis del - lože
Popis del
| Opis del : | Lože na objektu
| Objekt: | Žaucerjeva ulica 5, 1000 Ljubljana
0 | Pripravljalna dela |  |  |  |  | a= | b= | c= | kom= | sum=
1 | Zaščita izdelanih finalnih podov - priprava transportne poti v izdelanem stanovanju, širine 1,5 metra. Namestitev filca gostote 300 g/m2. | m2 | 114 |  | 0 | 11.5 | 3 | 1.1 | 2 | 75.9
2 | Zaščita stavbnega pohištva za čas izvedbe rušitvenih del in v času sanacije | m2 | 184 |  | 0 | 3.65 | 3 | 2.45 | 15 | 184.05
3 | Pomoč delavca elektro stroke pri odklopih, priklopih, odstranitvi stropnih luči, parapetov ter varovanju del | ur | 4 |  | 0 | 1.5 |  | 1.5
4 | Finalno čiščenje izdelanega stanovanja, po zaključku del | m2 | 460 |  | 0 | 230 |  |  | 2 | 460
5 | Dobava in postavitev gradbenega odra za dostop na lokacijo ter transport materiala. Upoštevati ves pritrdilen material, opiranje in zaščito, podnice, stranske deska, varovalne ograje ter podložne elemente. Upoštevati postavitev za čas sanacije ter podiranje po zaključku del. Upoštevan samo del odra, ki je potreben na delu kjer je pločevinasta fasada. Ostali del odra je zajet pri fasadi objekta. | m2 | 180 |  | 0 | 13 | 8 | 19 | 4 | 180 | 8 | 6
50 | Nepredvidena dela 5% - potrjena s strani nadzora v GK | kpl | 5% | 0 | 0
A | Rušitvena dela |  |  |  |  | a= | b= | c= | kom= | sum=
1 | V kolikor ni posebej opredeljeno je potrebno vse odstranjene dele odpeljati na trajno deponijo. Ob tem upoštevati plačilo komunalne takse ter vse potrebne vertikalne in horizontalne transporte.
2 | Odstranitev zaključnega tlaka iz keramike. Keramika lepljena na podlago | m2 | 71.55 |  | 0 | 5.475 | 3 | 3.675 | 15 | 71.55
3 | Odstranitev obstoječega estriha v povprečni debelini 6 cm ter pvc folijo. | m2 | 71.55 |  | 0
4 | Odstranitev obstoječega toplotne izolacije xps v debelini 10 cm, do parne zapore. | m2 | 71.55 |  | 0
5 | Odstranitev kap atike iz alu barvane pločevine, d= 2 mm, r.š. 27 cm. Vključno z podložno pločevino | m1 | 24 |  | 0 | 3.65 | 2 | 2.45 | 7 | 24.45
6 | Odstranitev osb plošč, širine 20 cm, debeline 20 mm, pritrjene na podlago. Upoštevati podkonstrukcijo | m1 | 24 |  | 0
7 | Začasna odstranitev stranskih vodil zunanjih žaluzij, skladiščenje na lokaciji in namestitev po zaključku izvajanja del | kpl | 18 |  | 0
8 | Odstranitev obstoječe fasadne obloge iz pločevine (sistem Prefa), pritrjene na leseno podkonstrukcijo. Upoštevati začasno skladiščenje fasadnih elementov in njeno označitev. Upoštevati tudi zaključke na špaletah oken | m2 | 45.9 |  | 0 | 1.7 |  | 3 | 9 | 45.9
9 | Odstranitev obstoječe lesene podkonstrukcije za fasadno obloge iz pločevine (sistem Prefa). Podkonstrukcija sestavljena iz lesenih desk in moralov, vse skupaj vijačeno v fasadno steno objekta | m2 | 15.3 |  | 0 | 1.7 |  | 1 | 9 | 15.3
10 | Odstranitev obstoječe alu obloge iz zgibane pločevine, tip Prefa, antracit P.10. | m2 | 49.5 |  | 0 | 13 | 19 | 1.1 | 2 | 49.5
11 | Pomoč delavca elektro stroke pri odklopih, priklopih, odstranitvi stropnih luči, parapetov ter varovanju del | ur | 4 |  | 0 | 6.5 | 6 |  |  | 39
12 | Odstranitev steklene ograje na prostem robu lože. Upoštevati tudi odstranitev nosilnega profila. Začasno skladiščenje in čiščenje posameznih elementov. Ograja iz varnostnega stekla 2x6 mm, nazivne višine 1,05 metra | m1 | 24.45 |  | 0 | 3.65 | 2 | 2.45 | 7 | 24.45
50 | Nepredvidena dela 5% - potrjena s strani nadzora v GK | kpl | 5% | 0 | 0
B | Sanacija lož |  |  |  |  | a= | b= | c= | kom= | sum=
1 | Dobava in vgradnja izolacije PIR (λ = 0,022 WmK), debeline 10,0 cm na pripravljeno / očiščeno talno površino. Izolacijo je potrebno točkovno lepiti na podlago. Na mestu stika horizontalne in vertikalne stranice vgraditi trikotne letve / muldo | m2 | 71.55 |  | 0
2 | Dobava in vgradnja naklonske toplotne izolacije PIR, dimenzija plošče 120x120 cm: |  |  |  |  | 4
| - BauderPIR FA, naklon 2,0 % – 0 | kom | 43 |  | 0 | 3.0417 | 2 | 2.0417 | 7 | 20.375
3 | Dobava in vgradnja bitumenskih trakov, 2 sloja (kot npr. IZOSELF P4 + Izoelast P5 plus). Upoštevati pazljivo vgradnjo in delo z odprtim ognjem. Zavihek min 15 cm, nad finalnim tlakom. | m2 | 71.55 |  | 0
4 | Na mestu spojev s stavbnim pohištvom izvesti stikovanje z tekočimi membranami, ki se vežejo na bitumenske trakove in pvc stavbno pohištvo (kot npr. Triflex Pro detail, Enkapur, .. + uporaba filca). Tekoče membrane zaključiti na okvirje. Izdelati pas širine 10-12 cm | m1 | 83.7 |  | 0 | 5.15 | 3 | 3.95 | 15 | 83.7
5 | Nabava in polaganje talne, zmrzlinsko odporne keramike, debeline 2 cm, polaganje na nastavljive podstavke / buzone, višine 28-57 mm, buzoni z gibljivo glavo, brez povezovalnih letev. V ceni upoštevati ves potreben material in vse potrebne vertikalne transporte. Keramika razreda drsnosti R10, predvidene dimenzije 60x60 cm. Polaganje v ravnih linijah, širina fuge 4 mm. | m2 | 71.55 |  | 0
6 | Dobava in vgradnja stranskega odtočnika z odvodom, za bitumenske trakove, premera 50 mm. Upoštevati tudi dobavo zaščite vtoka in vgradnjo pvc odtočne cevi, dolžine 1,0 metra, ustreznega premera, preko parapeta. | kom | 9 |  | 0
7 | Dobava in vgradnja kontrolnega odtočnika iz inox pločevine, premera 30 mm, dolžina izliva do 40 cm. Odtočnik je vgrajen na nivoju parne zapore, ima izdelano prirobnico za navezavo hidroizolacije, dimenzije 150 x 100 mm. | kom | 9 |  | 0
8 | Izdelava preboja preko obstoječe stene parapeta, premera 70 mm, v naklonu min 1% | kom | 9 |  | 0
9 | Izdelava preboja preko obstoječe stene parapeta, premera 50 mm, v naklonu min 1% | kom | 9 |  | 0
10 | Dobava in vgradnja vertikalne odtočne cevi, brezšumne, npr. Geberit Silent-PP s spojko, nazivnega premera 50 mm. Upoštevati ves pritrdilen material, sidranje na max razdalji 1,0 metra. Cevi pod fasado tesno obložiti z toplotno izolacijo oziroma jih pred vgradnjo obložiti z namensko cevno izolacijo Armaflex | m1 | 39 |  | 0 | 6.5 |  |  | 6 | 39
11 | Dobava in vgradnja kolena 2x 45o na odtočne cevi, brezšumne, npr. Geberit Silent-PP s spojko, nazivnega premera 50 mm. Cevi pod alu fasado tesno obložiti z toplotno izolacijo oziroma jih pred vgradnjo obložiti z namensko cevno izolacijo Armaflex | kom | 86 |  | 0
12 | Dobava in vgradnja odcepa z lokom, premera 50 mm. | kom | 3 |  | 0
13 | Dobava in vgradnja horizontalne odtočne cevi, brezšumne, npr. Geberit Silent-PP s spojko, nazivnega premera 110 mm. cevi se polagajo na pripravljeno peščeno podlago, v zemljo | m1 | 13 |  | 0 | 4 |  |  | 2 | 8
14 | Dobava in vgradnja peskolova iz pvc, izstopna cev v horizontali liniji, premera 110 mm. Peskolov vgraditi na pripravljeno podlago, upoštevati morebitno oblaganje z betonom | kom | 3 |  | 0
15 | Dobava in vgradnja osb plošč, širine 20 cm, debeline 20 mm. Osb plošče vgraditi v naklonu 2% proti zunanji strani. Upoštevati podlaganje in ves siderni / vijačni material. Vijaki za pritrditev s široko glavo oziroma s široko podložko | m1 | 0 |  | 0
16 | Dobava in vgradnja kap atike iz barvane alu pločevine, d= 2 mm, r.š. 28 cm. Upoštevati podložno pločevino in potreben vijačni in tesnilni material. Posamezne dolžina kape atike naj ne presega 2,50 metra. Tesnjenje na mestu stikovanja potrebno izvesti tudi z prekrivanjem spoja / stika | m1 | 0
17 | Ponovna namestitev obstoječe lesene podkonstrukcije za fasadno obloge iz pločevine (sistem Prefa). Podkonstrukcija sestavljena iz lesenih desk in moralov, vse skupaj vijačeno v fasadno steno objekta. Upoštevati ves potreben pritrdilni material. | m2 | 15.3 |  | 0
18 | Ponovna namestitev obstoječe fasadne obloge iz pločevine (sistem Prefa). Pritrditev na leseno podkonstrukcijo. Upoštevati ves potreben pritrdilni material. | m2 | 45.9 |  | 0 | 11.5 | 17.5 | 3.6 | 1.5 | 67.65
19 | Dobava in vgradnja alu obloge iz zgibane pločevine, tip Prefa, antracit P.10. . Vgradnjo izvesti na že pripravljeno podkonstrukcijo. Upoštevati ves potreben pritrdilen material in zaključne / odkapne obrobe | m2 | 49.5 |  | 0
20 | Namestitev obstoječe steklene ograje na prostem robu lože, vključno z nosilnim profilom, na prvotno mesto. Ograja iz varnostnega stekla 2x6 mm, nazivne višine 1,05 metra. Upoštevati ves pritrdilen material. | m1 | 24.45 |  | 0
50 | Nepredvidena dela 5% - potrjena s strani nadzora v GK | kpl | 5% | 0 | 0
51 | Skupaj / brez opcij: |  |  |  | 0
52 | Skupaj / z opcijami: |  |  |  | 0

## popis del - fasada
Popis del
| Opis del : | Tankoslojna fasada objekta
| Objekt: | Žaucerjeva ulica 5, 1000 Ljubljana |  |  |  | 19.5 | 7.6 | 1.7 | 3 | 91.05 | 5.85 | 2.5 | 6
0 | Pripravljalna dela |  |  |  |  | a= | b= | c= | kom= | sum=
1 | Dobava in postavitev gradbenega odra za dostop na lokacijo ter transport materiala. Upoštevati ves pritrdilen material, opiranje in zaščito, podnice, stranske deska, varovalne ograje ter podložne elemente. Upoštevati postavitev za čas sanacije ter podiranje po zaključku del. | m2 | 264 |  | 0 | 24 | 11 |  |  | 264
A | Rušitvena dela |  |  |  |  | a= | b= | c= | kom= | sum=
1 | V kolikor ni posebej opredeljeno je potrebno vse odstranjene dele odpeljati na trajno deponijo. Ob tem upoštevati plačilo komunalne takse ter vse potrebne vertikalne in horizontalne transporte.
2 | Začasna odstranitev stranskih vodil zunanjih žaluzij, skladiščenje na lokaciji in namestitev po zaključku izvajanja del | kpl | 6 |  | 0 | 3 |  |  | 2 | 6
3 | Pomoč delavca elektro stroke pri odklopih, priklopih, odstranitvi stropnih luči, parapetov ter varovanju del | ur | 3 |  | 0
4 | Pranje površine fasade pod pritiskom 120-150 bar | m2 | 190.35 |  | 0 | 22.5 | 11 | 1.7 | 3 | 190.35 | 5.85 | 2.5 | 6
50 | Nepredvidena dela 5% - potrjena s strani nadzora v GK | kpl | 5% | 0 | 0
B | Sanacija tankoslojne fasade |  |  |  |  | a= | b= | c= | kom= | sum=
1 | Krpanje poškodovanih delov fasade - odstranitev poškodovane topotne izolacije, dobava in namestitev nove, tip TERVOL FP-PL deb. 10 cm, oziroma v območju podzidka in stikov s talno površino xps deb. 10 cm ocena | m2 | 12 |  | 0
2 | Izdelava predhodnega premaza celotne fasade in betonskih in drugih fasadnih očiščenih zunanjih obnovljenih ometanih površin z akrylnim predpremazom, kompletno z vsemi pomožnimi deli in prenosi. | m2 | 190.35 |  | 0
3 | Dobava in vgradnja fasadnih profilov
| - okenski 3d profili | m1 | 45 |  | 0 | 3 | 15 |  |  | 45
| - odkapni profil | m1 | 45.6 |  | 0 | 5.8 | 6 | 3.6 | 3 | 45.6
| - zaključni stop profil | m1 | 40.9 |  | 0 | 8 | 2 | 4.15 | 6 | 40.9
4 | Izdelava armirnega sloja. Dva sloja lepila z potopljeno armirno mrežico. Upoštevati armiranje vogalov z krpicami min 40x20 cm. | m1 | 3 |  | 0
5 | Izdelava premaza celotne fasade z fasadno emulzijo, kompletno z vsemi pomožnimi deli in prenosi. | m2 | 190.35 |  | 0
6 | Dobava in vgradnja zaključnega fasadnega sloja na silikonski bazi, granulacije 2 mm mm, v barvi kot obstoječa | m2 | 190.35 |  | 0
7 | Barvanje zaključnega fasadnega sloja, barva na silikonski osnovi (npr. JUB - Silicatecolor), v tonu kot obstoječa po potrebi | m2 | 120 |  | 0
50 | Nepredvidena dela 5% - potrjena s strani nadzora | kpl | 5% | 0 | 0
51 | Skupaj / brez opcij: |  |  |  | 0
52 | Skupaj / z opcijami: |  |  |  | 0
D | Ostala dela
1 | Dobav in vgradnja ventilatorja za prezračevanje kopalnice, z zakasnitvenim relejem in senzorjem vlage, nivo hrupa do 35 dB pri 60 m³ / h, min pretok 80 m³ / h. Ventilator je vgrajen pod strop kopalnice | kpl | 1 |  | 0
2 | Dobav in vgradnja ventilatorja za prezračevanje garderobe, z zakasnitvenim relejem in senzorjem vlage, nivo hrupa do 35 dB pri 60 m³ / h, min pretok 80 m³ / h, vklop preko senzorja gibanja. Ventilator je vgrajen pod strop | kom | 1 |  | 0
3 | Prirez lesenih vrat, za namen povečanja zračnega pretoka pri ventiliranju prostora. Vrata širine do 80 cm | kom | 3 |  | 0
4 | Armiranje dela zidu, med hodnikom in kopalnico, na mestu razpoke. Potrebno je odstraniti del zaključnega ometa, vgraditi armirno mrežico, izvesti zagladitev in brušenje dela stene | m2 | 1 |  | 0
5 | Odstranitev stenske keramike ob kopalni kadi | m2 | 0 |  | 0
6 | Pazljiva odstranitev obstoječe kopalne kadi, čiščenje kadi in začasno skladiščenje. Pri demontaži upoštevati odstranitev obstoječih cevnih povezav | kpl | 1 |  | 0
7 | Odstranitev obstoječe armature. Upoštevati zapiranje sistema za dovod vode | kpl | 1 |  | 0
8 | Brušenje in čiščenje sten, po odstranjeni podlagi. Priprava stene ob krajši stranici kadi mora imeti poglobitev 15 mm | m2 | 0 |  | 0
9 | Izravnava stene ob daljši stranici kadi z namensko malto | m2 | 0 |  | 0
10 | Premaz talnih in stenskih površin z tankoslojno hidroizolativno cementno malto, npr. mapelastic, z vstavljeno armirno mrežico in robnimi trakovi | m2 | 0 |  | 0
11 | Postavitev in priklop obstoječe kopalne kadi | kpl | 1 |  | 0
12 | Obzidava vgrajene kopalne kadi s siporeks zidaki, debeline 7,5 cm. Obzidava mora biti izdelana po celotnem obodu. Pri obzidavi upoštevati tudi zapolnitev prazne površine med kadjo in steno. Obzidava mora biti prilagojena višini obstoječe kadi. Poglobitev zidu mora biti za debelino ploščice z lepilom. na mestu priklopa je potrebno izdelati revizijsko odprtino min 25x25 cm | m2 | 0 |  | 0
13 | Tesnjenje stika med kopalno kadjo in obodnimi stenami s trajnoelastičnim poliuretanskim kitom | m1 | 0 |  | 0
14 | Dobava in vgradnja keramike stenske in talne keramike, dimenzije do 60x40 cm. Upoštevati pritrdilni material ter fugiranje. Vrsto keramike in fug določiti v sodelovanju z lastnikom / uporabnikom | m2 | 0 |  | 0
15 | Polnitev fug med keramiko na mestu lomov ravnin ter med keramiko in kopalno kadjo z trajnoelastičnim tesnilnim kitom v barvi fug | m1 | 0 |  | 0
16 | Dobava in vgradnja enoročne armature za kopalno kad, s tuš ročko | kpl | 1 |  | 0
17 | Dobava in vgradnja stenske letve za tuš, dolžine 120 cm | kpl | 1 |  | 0
18 | Dobava in vgradnja priključnega sifona za koplano kad | kpl | 1 |  | 0
19 | Dobava in vgradnja revizijskih vratic, dimenzije 30x30 cm, ki omogoča vgradnjo keramike | kpl | 1 |  | 0

## popis del - tlakovana površina
Popis del
| Opis del : | Tlakovana površina nad vhodom v garažo
| Objekt: | Žaucerjeva ulica 5, 1000 Ljubljana
A | Rušitvena dela |  |  |  |  | a= | b= | c= | kom= | sum=
V kolikor ni posebej opredeljeno je potrebno vse odstranjene dele odpeljati na trajno deponijo. Ob tem upoštevati plačilo komunalne takse ter vse potrebne vertikalne in horizontalne transporte.
1 | Odstranitev nizkostenske obloge iz keramike, višine do 12 cm | m1 | 10.5 |  | 0 | 10.5 |  |  |  | 10.5
2 | Odstranitev stenske obloge iz keramike / na parapetu, višine 40-45 cm | m2 | 9.3912 |  | 0 | 22.36 | 0.42 |  |  | 9.3912
2 | Odstranitev zaključnega tlaka iz keramike. Keramika lepljena na podlago | m2 | 32.5 |  | 0 | 32.5 |  |  |  | 32.5
3 | Odstranitev obstoječega estriha v povprečni debelini 6 cm ter pvc folijo. | m2 | 32.5 |  | 0
4 | Odstranitev kovinskih ograj, izdelanih iz okroglih cevi in ploščatega železa, sidrane v kapo parapeta. Začasno skladiščenje in označitev zaporedja | m1 | 23 |  | 0
5 | Odstranitev kap atike iz alu barvane pločevine, d= 2 mm, r.š. 60 cm. Vključno z podložno pločevino | m1 | 0 |  | 0 | 0 | 2 | 0 | 7 | 0
6 | Odstranitev osb plošč, širine 42 cm, debeline 20 mm, pritrjene na podlago. Upoštevati podkonstrukcijo | m1 | 0 |  | 0
7 | Rezanje in odstranitev obstoječe obloge fasade, v višini do 40 cm, debeline do 10 cm, ki omogoča vgradnjo izolativnih in tesnilnih trakov na trdo / zidano podlago stene. V sklopu del upoštevati tudi izravnavo / pripravo površine, za nadaljno obdelavo. | m2 | 4.2 |  | 0 | 10.5 | 0.4 |  |  | 4.2
8 | Odstranitev obstoječe obloge fasade, na celotni površini parapeta, debeline 5 cm, ki omogoča vgradnjo izolativnih in tesnilnih trakov na trdo / zidano podlago stene in parapet balkona. V sklopu del upoštevati tudi izravnavo / pripravo površine, za nadaljno obdelavo. | m2 | 9.3912 |  | 0 | 22.36 |  | 0.42 |  | 9.3912
9 | Odstranitev linijske kanalete. Kanaleta iz pp ohišja in inox rešetke | m1 | 1 |  | 0 | 43.36 | 0.42 | 1.15 |  | 50.347
10 | Odstranitev točkovnega odtočnika / talnega sifona | kpl | 1 |  | 0 | 77.22 | 0.84 | 1.15 |  | 89.769
11 | Odstranitev obstoječega toplotne izolacije xps v debelini 10 cm, do parne zapore. | m2 | 32.5 |  | 0
12 | Odstranitev parne zapore, do ab plošče, vključno z vertikalnim zavihkom po obodu, v pasu 15 cm. | m2 | 37.375 |  | 0 | 0 |  |  |  | 0
50 | Nepredvidena dela 5% - potrjena s strani nadzora v GK | kpl | 5% | 0 | 0
B | Sanacija talne površine |  |  |  |  | a= | b= | c= | kom= | sum=
1 | Dobava in vgradnja naklonske toplotne izolacije xps, dimenzija plošče 60x120 cm, npr. FIBRANxps INCLINE:
| - FIBRANxps INCLINE, naklon 1,67 % – O | kom | 9 |  | 0
| - FIBRANxps INCLINE, naklon 1,67 % – A | kom | 13 |  | 0
| - FIBRANxps INCLINE, naklon 1,67 % – B | kom | 13 |  | 0
| - FIBRANxps INCLINE, naklon 1,67 % – C | kom | 13 |  | 0
| - FIBRANxps INCLINE, naklon 1,67 % – D | kom | 10 |  | 0
| - FIBRANxps, d= 4 cm | kom | 25 |  | 0
2 | Dobava in vgradnja bitumenskih trakov, 2 sloja (kot npr. IZOSELF P4 + Izoelast P5 plus). Upoštevati pazljivo vgradnjo in delo z odprtim ognjem. Zavihek min 15 cm, nad finalnim tlakom. | m2 | 37.375 |  | 0
3 | Dobava in vgradnja izolacije XPS (λ = 0,034 WmK), debeline 10,0 cm, predvidene višine 30 cm na stensko površino. Izolacijo je potrebno točkovno lepiti na podlago. Sidranje 6 kom/m2, nad finalnim tlakom min 5 cm. | m2 | 4.2 |  | 0
4 | Dobava in vgradnja izolacije XPS (λ = 0,034 WmK), debeline 5,0 cm, predvidene višine 30 cm na stensko površino. Izolacijo je potrebno točkovno lepiti na podlago. Sidranje 6 kom/m2, nad finalnim tlakom min 5 cm. | m2 | 9.3912 |  | 0
5 | Izdelanega naklona proti odtočniku oziroma na prosti rob z mikroarmirano malto v debelini 0-75 mm. Podlago je potrebno pripraviti v predvidenem naklonu z min %, padec od sredine dolžine terase proti odtočniku (malta kot npr. Uzin NC 395, Betonprotekt RTF, Isomat Megacret-40, Mureksin SM 40, ..). Povprečna debelina sloja je ocenjena na 4,5 cm. Naklone proti odtočniku izdelati po priloženi skici | m2 | 32.5 |  | 0
6 | Osnovni premaz površine terase z bitumensko emulzijo, npr. Ibitol | m2 | 37.375 |  | 0
7 | Dobava in vgradnja parne zapore iz bitumenskih trakov (kot npr. Bitalbit AL V4), 1 sloj. Upoštevati pazljivo vgradnjo in delo z odprtim ognjem | m2 | 37.375 |  | 0
8 | Dobava in vgradnja toplotne izolacije xps v debelini 10 cm, na parno zaporo. | m2 | 13 |  | 0
9 | Najem požarne straže v času izvajanja del z odprtim ognjem | dni | 1 |  | 0
10 | Dobava in vgradnja fasadnega lepila z armirnim slojem na vgrajen sloj toplotne izolacije | m2 | 5.04 |  | 0
11 | Dobava in vgradnja zaključnega fasadnega sloja na silikonski bazi, granulacije 2 mm - 2,5 mm, v barvi kot obstoječa. Na mestu spoja z obstoječo fasado izdelati ravno linijo, v minimalni višini 0,50 nad finalnim tlakom balkona. Na parapetu izdelati fasdo v celotni višini. Nad nizkostensko keramiko je potrebno izvesti zapolnitev robu. | m2 | 5.292 |  | 0
12 | Nabava in polaganje nizkostenske obrobe, višine 10 do 15 cm, z vsem veznim materialom (fleksibilno lepilo) in s fugiranjem z fugirno maso, za zunanje vremenske pogoje. V ceni upoštevati tudi vse potrebne vertikalne transporte. Širina fuge 4 mm. Debelina keramike do max 10 mm. Keramika mora biti enake barve kot talna keramika. | m1 | 10.5 |  | 0
13 | Nabava in polaganje talne, zmrzlinsko odporne keramike, debeline 2 cm, polaganje na nastavljive podstavke / buzone, višine 37-105 mm, buzoni z gibljivo glavo, brez povezovalnih letev. V ceni upoštevati ves potreben material in vse potrebne vertikalne transporte. Keramika razreda drsnosti R10, predvidene dimenzije 60x60 cm. Polaganje v ravnih linijah, širina fuge 4 mm. | m2 | 32.5 |  | 0
14 | Dobava in vgradnja stranskega odtočnika z odvodom, L = 500 mm, za bitumenske trakove, premera 70 (50) mm. Na mestu odtočnika izvesti poglobitev 15-20 mm, dimenzije cca 60x60 cm | kom | 1 |  | 0
15 | Dobava in vgradnja vertikalnega odtočnika z odvodom, L = 500 mm, za bitumenske trakove, premera 70 (50) mm. Na mestu odtočnika izvesti poglobitev 15-20 mm, dimenzije cca 60x60 cm | kom | 1 |  | 0
16 | Dobava in vgradnja kontrolnega odtočnika iz inox pločevine, premera 30 mm, dolžina izliva do 40 cm. Odtočnik je vgrajen na nivoju parne zapore, ima izdelano prirobnico za navezavo hidroizolacije, dimenzije 150 x 100 mm. | kom | 1 |  | 0
17 | Dobava in vgradnja stranskega odtočnika / varnostni preliv, za bitumenske trakove, premera 100 mm, preko parapeta. Varnostni preliv izdelan iz inox pločevine | kom | 1 |  | 0
18 | Izdelava preboja preko obstoječe stene parapeta, premera 80 mm, v naklonu min 1% | kom | 1 |  | 0
19 | Izdelava preboja preko obstoječe stene parapeta, premera 50 mm, v naklonu min 1% | kom | 1 |  | 0
20 | Povezava iztoka iz tlne površine, premera 70 (100) mm, na vertikalno odvodno cev. +Dolžina cevi za navezavo, vključno z kolenom, je do 1,00 metra | kpl | 1 |  | 0
21 | Dobava in vgradnja osb plošč, širine 42 cm, debeline 20 mm, na kapo parapeta. Osb plošče vgraditi v naklonu 3% proti notranji strani balkona. Upoštevati podlaganje in ves siderni / vijačni material. Vijaki za pritrditev s široko glavo oziroma s široko podložko Pod osb ploščo, na parapetnem zidu, mora biti sloj izolacije debeline min 5 cm | m1 | 24 |  | 0
22 | Dobava in vgradnja kap atike iz barvane alu pločevine, d= 2 mm, r.š. 85 cm. Upoštevati podložno pločevino in potreben vijačni in tesnilni material. Posamezne dolžina kape atike naj ne presega 2,50 metra. Tesnjenje na mestu stikovanja potrebno izvesti tudi z prekrivanjem spoja / stika | m1 | 24
23 | Ponovna namestitev obstoječih kovinskih ograj. Upoštevati ves potreben pritrdilni material. Ograjo enostransko podložiti (padec kape) in dvigniti na distanco 5 mm nad kapo | m1 | 23 |  | 0
50 | Nepredvidena dela 5% - potrjena s strani nadzora v GK | kpl | 5% | 0 | 0
51 | Skupaj / brez opcij: |  |  |  | 0
52 | Skupaj / z opcijami: |  |  |  | 0

## popis del - atriji
Popis del
| Opis del : | Atriji
| Objekt: | Žaucerjeva ulica 5, 1000 Ljubljana
A | Rušitvena dela |  |  |  |  | a= | b= | c= | kom= | sum=
V kolikor ni posebej opredeljeno je potrebno vse odstranjene dele odpeljati na trajno deponijo. Ob tem upoštevati plačilo komunalne takse ter vse potrebne vertikalne in horizontalne transporte.
1 | Ročni in strojni izkop kanala ob objektu, globine do 0,8 metra, širine do 60 cm, z odmetom na površino atrija. Zemljo odlagati ločeno, da se lahko izvede zasip in zatravitev | m3 | 27.36 |  | 0 | 34 | 0.8 | 0.6 | 23 | 27.36
2 | Dobava in vgradnja filca, za zaščito travnate površine, pred odlaganjem materiala. Filc širine 2,0 metra, gostote 200g/m2 | m2 | 114 |  | 0 | 34 | 23 |  | 2 | 114
50 | Nepredvidena dela 5% - potrjena s strani nadzora v GK | kpl | 5% | 0 | 0
B | Sanacija hidroizolativnega ovoja |  |  |  |  | a= | b= | c= | kom= | sum=
1 | Pranje površine zunanje stene objekta, pod pritiskom 120 do 150 bar | m2 | 45.6 |  | 0 | 34 | 23 |  | 0.8 | 45.6
2 | Dobava in vgradnja bitumenskih trakov, 1 sloj (kot npr. Izotekt P4 plus). Upoštevati pazljivo vgradnjo in delo z odprtim ognjem. Zavihek min 25 cm, nad koto terena / finalnim tlakom. | m2 | 57 |  | 0 | 34 | 23 |  | 1 | 57
3 | Na mestu spojev s stavbnim pohištvom izvesti stikovanje z tekočimi membranami, ki se vežejo na bitumenske trakove in pvc stavbno pohištvo (kot npr. Triflex Pro detail, Enkapur, .. + uporaba filca). Tekoče membrane zaključiti na okvirje. Izdelati pas širine 10-12 cm | m1 | 57 |  | 0 | 34 | 23 |  |  | 57
4 | Dobava in vgradnja naklonske toplotne izolacije xps, dimenzija plošče 60x120 cm, npr. FIBRANxps, debeline 10 cm. Ploče na spodnji strani porezati pod kotom 45o | m2 | 34.2 |  | 0 | 34 | 23 |  | 0.6 | 34.2
5 | Dobava in vgradnja čepaste folije. Folijo vgraditi na izolacijo xps z gladko površino, da omogoča vertikalen pomik | m2 | 45.6 |  | 0
6 | Zasip izkopanega materiala z izkopanim materialom, po plasteh 20 cm in sprotnim utrjevanjem z vibrirno ploščo | m3 | 17.1 |  | 0 | 34 | 23 | 0.6 | 0.5 | 17.1
7 | Vgradnja filca, širine 1,0 metra, gostote 200g/m2 | m2 | 57 |  | 0 | 34 | 23 |  |  | 57
8 | Zasip izkopanega materiala z zemljo, plasti 20 cm in finim planiranjem | m3 | 5.7 |  | 0 | 34 | 23 | 0.2 | 0.5 | 5.7
9 | Nalaganje in odvoz preostanka izkopanega materiala, na trajno deponijo / mesto za prevzem gradbenih odpadkov | m3 | 4.56 |  | 0
10 | Zatravitev površin s travnim semenom za osončene lege | m2 | 114 |  | 0
11 | Dobava in vgradnja ter fina izravnava nasute podlage z peskom granulacije 4-8 mm, višine 15 cm | m2 | 4.275 |  | 0 | 34 | 23 | 0.15 | 0.5 | 4.275
12 | Nabava in polaganje talne, zmrzlinsko odporne keramike, debeline 2 cm, polaganje na nastavljive podstavke / buzone, višine 37-105 mm, buzoni z gibljivo glavo, brez povezovalnih letev. V ceni upoštevati ves potreben material in vse potrebne vertikalne transporte. Keramika razreda drsnosti R10, predvidene dimenzije 60x60 cm. Polaganje v ravnih linijah, širina fuge 4 mm. | m2 | 34.2 |  | 0 | 34 | 23 |  | 0.6 | 34.2
50 | Nepredvidena dela 5% - potrjena s strani nadzora v GK | kpl | 5% | 0 | 0
51 | Skupaj / brez opcij: |  |  |  | 0
52 | Skupaj / z opcijami: |  |  |  | 0