## pon-16-2025
Datum:
Naslovnik:
Gospodar d.o.o. Ljubljana
Tržaška cesta 42
1000 Ljubljana
Popis del št. _________-2025 za objekt:
Sanacija ločnih streh iz mehkega PVC-ja
na Večstanovanjskem bloku Marinovševa cesta 3a v Ljubljani
GRADBENO-OBRTNIŠKA IN KROVSKA DELA
A.PRIPRAVLJALNA DELA |  |  | 0
B. HIDROIZOLACIJSKA DELA - CELOVITA PRENOVA RAVNE STREHE |  |  | 0
SKUPAJ A + B |  |  | 0
DDV 22% |  |  | 0
VSE SKUPAJ: |  |  | 0
Opcija ponudbe 30 dni
Obračun izvršenih del se izvede na podlagi dejanskih količin vgrajenega materiala
Informativni rok izvedbe je 60 dni.
Direktor družbe:

## rekapitulacija
REKAPITULACIJA VSEH DEL
Sanacija ločnih streh iz mehkega PVC-ja
na Večstanovanjskem bloku Marinovševa cesta 3a v Ljubljani
I. | GRADBENO-OBRTNIŠKA IN KROVSKA DELA
| A.PRIPRAVLJALNA DELA | 0
| B. HIDROIZOLACIJSKA DELA - CELOVITA PRENOVA RAVNE STREHE | 0
| SKUPAJ A+B | 0

## A. pripravljalna dela
Sanacija ločnih streh iz mehkega PVC-ja
na Večstanovanjskem bloku Marinovševa cesta 3a v Ljubljani
A.PRIPRAVLJALNA DELA
Dela je treba izvajati po določilih veljavnih tehničnih predpisov in skladno z obveznimi standardi in z Uredba o zagotavljanju VZPD na začasnih in premičnih gradbiščih (Ur.l.RS št. 83/05)
1. | Priprava gradbišča, postavitev začasnega WC-ja, gradbene ograje, obvestil za delo na strehi, potrebnih priključkov vode in elektrike ter postavitev deponije za material skladno z izdelanim varnostnim načrtom, ki ni sestavni del postavke! | kpl | 1 | 0
2. | Izdelava prijave gradbišča in varnostnega načrta ter koordinacijo za zagotavljanje varnosti in zdravja pri delu na gradbišču v treh izvodih! | kpl | 1 | 0
3. | Dvig in ponovna postavitev obstoječih tend na strehi, s priklopi in novim pritrdilnim materialom , komplet z vsemi pomožnimi deli in začasni transporti na depo ob objektu. Dogovor z lastniki pred pričetkom sanacijskih del | kpl | 2 | 0
4. | Dobava in montaža ter uporaba motorne transportne lestve ali avtodvigala-ploščadi za vertikalni prenos novega in odvoz starega materiala skladno z varnostnim načrtom. | kpl | 1 | 0
5. | Nakladanje in odvoz gradbenih in drugih odpadkov na trajno deponijo do 10 km, skladno s Pravilnikom o ravnanju z gradbenimi odpaki komplet s plačilom komunalnih taks in prispevkov ter vsemi pomožnimi deli in transporti. | m3 | 10 | 0
| A.PRIPRAVLJALNA DELA SKUPAJ: |  |  | 0

## B.celovita prenova ravne strehe
B. HIDROIZOLACIJSKA DELA - CELOVITA PRENOVA LOČNE STREHE
Sanacija ločnih streh iz mehkega PVC-ja
na Večstanovanjskem bloku Marinovševa cesta 3a v Ljubljani
Dela je potrebno izvajati v skladu z tehničnimi predpisi, normativi in standardi.
Material za ta dela mora po kvaliteti ustrezati določilom veljavnih normativov in standardov.
Pri izvedbi je potrebno upoštevati tudi navodila, pogoje in podatke proizvajalca krovnega materiala.
V ceni za enoto je potrebno upoštevati, poleg del, opisanih v posamezni postavki še:
- snemanje potrebnih izmer na objektu;
- pregled pripravljenih podlog in fino čiščenje pred pričetkom dela;
- dobavo in polaganje enega sloja strešne lepenke pod pločevinastimi oblogami na opeki, malti in betonu;
- dobavo osnovnega, pritrdilnega in pomožnega materiala, z vsemi transportnimi in manipulativnimi stroški;
- delo v delavnici in na objektu, z vsemi dajatvami;
- prevoz izdelkov in materiala na objekt, z nakladanjem, razkladanjem, skladiščenjem in prenosi do mesta vgraditve;
- montažo vseh slojev po opisu v skladu s pravili stroke
- čiščenje izdelkov po končanem delu in podobno;
- vsa dela in ukrepe po določilih zakona o varstvu pri delu.
V primeru da posamezne postavke v popisu ne zajemajo celotnega opisa potrebnega za funkcionalno dokončanje dela, mora ponudnik izvedbo le tega vključiti v ceno na enoto!
krovska dela
Betonski strešniki in fazonski kosi za prekrivanje streh in oblaganje sten – Specifikacije za izdelek
SIST EN 490:2005
SIST EN 490:2005/A1:2006
Montažni betonski izdelki – Specialni strešni elementi
SIST EN 13693:2004+A1:2009
Opečni strešniki – Definicije in specifikacije izdelkov
SIST EN 1304:2005
Vlaknato-cementne strešne plošče in fazonski kosi-Specifikacija proizvoda in preskusne metode
SIST EN 492:2005
SIST EN 492:2005/A1:2006
SIST EN 492:2005/A2:2006
SIST EN 494:2005+A3:2007
Vlaknato-cementne ravne plošče– Specifikacija za izdelek in preskusne metode
SIST EN 12467:2005
SIST EN 12467:2005/A1:2006
SIST EN 12467:2005/A2:2006
Valovite bitumenske plošče – Specifikacije in preskusne metode
SIST EN 534:2006+A1:2010
Bitumenske skodle, ojačene z mineralnimi in/ali sintetičnimi materiali – Specifikacije in preskusne metode
SIST EN 544:2011
Pomožna oprema za prekrivanje streh – Oprema za dostop na streho – Pohodne poti, stopnice in lestve
SIST EN 516:2006
Dodatna oprema za prekrivanje streh – Varnostne strešne kljuke
SIST EN 517:2006
Montažna oprema za prekrivanje streh – Pritrjene strešne lestve – Specifikacija za izdelek in preskusne metode
SIST EN 12951:2005
Montažna oprema za prekrivanje streh – Plastične svetlobne kupole – Specifikacija za izdelek in preskusne metode
SIST EN 1873:2006
Toge podložne folije za strehe - Definicije in lastnosti
SIST EN 14964:2007
Strešne kritine – zvezni plastični svetlobniki z razmikom ali brez njega – Klasifikacija,zahteve in preskusne metode
SIST EN 14963:2007
Skrilavci in proizvodi iz kamna za strešne kritine in stenske obloge-1.del:Specifikacija proizvoda
SIST EN 12326-1:2004
kleparska dela
Povsem podprta pločevina in trakovi za pokrivanje streh ter zunanje in notranje obloge – Specifikacija za izdelek in zahteve
SIST EN 14783:2006
Samonosilna pločevina za pokrivanje streh ter zunanje in notranje obloge – Specifikacija proizvoda in zahteve
SIST EN 14782:2006
OP: Glej še standarde pri ključavničarskih delih in pri pasarskih delih!
hidroizolacijska dela - ravne strehe
Hidroizolacijski trakovi – Ojačeni bitumenski trakovi za tesnjenje streh – Definicije in lastnosti
SIST EN 13707:2005+A2:2009
Hidroizolacijski trakovi – Definicije in lastnosti podložnih folij – 1. del: Podložne folije za strehe
SIST EN 13859-1:2010
Hidroizolacijski trakovi – Definicije in lastnosti podložnih folij – 2. del: Podložne folije za stene
SIST EN 13859-2:2010
Hidroizolacijski trakovi – Polimerni in elastomerni trakovi za tesnjenje streh – Definicije in lastnosti
SIST EN 13956:2005
SIST EN 13956:2005/ AC:2006
Hidroizolacijski trakovi – Bitumenski trakovi, ki kontrolirajo gibanje vode in/ali vodne pare – Definicije in lastnosi
SIST EN 13970:2005
SIST EN 13970:2005/A1:2007
B. HIDROIZOLACIJSKA DELA - CELOVITA PRENOVA LOČNE STREHE
poz. | popis del | enota | kol. | cena | znesek
1. | Demontaža obstoječih strešnih in kleparskih izdelkov ( v kapnih, čelnih, stenskih , obrob ventilatorjev, itd…..) iz barvne AL pločevine d=0,7 mm komplet z vertikalnin in horizontalnim transportom na depo ob objektu.
| * čelne obodne vertikalne obrobe RŠ 80 cm | m1 | 72.8 |  | 0
| * kapne in slemena horizontalne obrobe RŠ 25 cm | m1 | 135 |  | 0
| * snegolovi - linijski enojni in dvojni prečkami in konzolami | m1 | 83.7 |  | 0
| * zračnikov in odduhov iz PVC cevi fi 120 mm s kapo | kpl | 1 |  | 0
| *demontaža obstoječih stropnih žaluzij-tend dim, 240 cmx 240 cm, komplet z vsemi pomožnimi deli in veznim ter transporti. | kpl | 2 |  | 0
2. | Demontaža obstoječe strelovodne instalacije iz Al žice Fi 8 mm na PVC podstavkih za ravno streho in vertikalnih obrobah zidov , skupaj z vsemi pomožnimi deli in elementi strelovodne instalacije z opravljenimi predhodnimi meritvami upornosti obstoječe strelovodne inštalacije, ki ustrezajo predpisom za to vrsto objekta. | m1 | 198.59 |  | 0
3. | Demontaža obstoječe hidroizolacije ločne strehe iz mehkega PVC-ja komplet z vsemi transporti in deponiranjem na gradbiščni začasni deponiji. | m2 | 587.43 |  | 0
4. | Demontaža obstoječe hidroizolacije iz mehkega PVC-ja vertikalnih obrobah dimnikov, zračnikov odduhov in zidnih obrob RŠ do 50 cm, komplet z vsemi transporti in deponiranjem na gradbiščni začasni deponiji. | m1 | 82.98 |  | 0
5. | Pregled in demontaža obstoječe lesene podkonstrukcije iz lesenih desk, ki so poškodovane, nagnite ali zvitopirjene, komplet z vsemi transporti in deponiranjem na gradbiščni začasni deponiji.Ocenjena količina je cca 30% strešne površine! | m2 | 176.23 |  | 0
6. | Pregled in demontaža obstoječe toplotne izolacije iz mineralne volne ( filc) debeline do 20 cm, ki je namočena zaradi puščanja strehe, komplet z vsemi transporti in deponiranjem na gradbiščni začasni deponiji.Ocenjena količina je cca 10% strešne površine! | m2 | 58 |  | 0
7. | Dobava in montaža nove lesene podkonstrukcije iz lesenih desk deb. 3 cm, zaščitene proti gnitju, komplet z vsemi transporti in pritrdilnim materialom. Ocenjena količina je cca 30% strešne površine! | m2 | 176.23 |  | 0
8. | Dobava in emontaža nove toplotne izolacije iz mineralne volne debeline ( filc ) do 20 cm, komplet z vsemi transporti. Ocenjena količina je cca 10% strešne površine! | m2 | 58 |  | 0
9. | Dobava in polaganje mehkega PVC-ja kot npr. Bauder Termofol U (debelina 1,8 mm) ali teh. enakovrednim materialom, s poliestrom ojačana, večplastna, sintetična strešna tesnilna folija na osnovi polivinil klorida (PVC) po EN 13956, pritrjena na Bauder zaščitni filc SV 300, ločilni, izravnalni ali zaščitni sloj izdelan na osnovi poliestra (PES) ali enakovredno, skupaj s tesnilnim in pritrdilnim materialom s prenosi in vsemi pomožnimi deli izvedena po detajlu proizvajalca. Izvajalec mora upoštevati navodila za veterno utrditev kritine! | m2 | 587.43 |  | 0
10. | Dobava in polaganje mehkega PVC-ja vertikalne obrobe vencev in zidov RŠ 30 - 50 cm kot npr. Bauder Termofol D (debelina 1,8 mm) ali teh. enakovrednim materialom, s poliestrom ojačana, večplastna, sintetična strešna tesnilna folija na osnovi polivinil klorida (PVC) po EN 13956, pritrjena na Bauder zaščitni filc SV 300, ločilni, izravnalni ali zaščitni sloj izdelan na osnovi poliestra (PES) ali enakovredno, skupaj s tesnilnim in pritrdilnim materialom s prenosi in vsemi pomožnimi deli izvedena po detajlu proizvajalca. Izvajalec mora upoštevati navodila za veterno utrditev kritine! | m1 | 255.92 |  | 0
11. | Dobava, Izdelava in montaža novih kapnih obrob do RŠ 25 cm iz večnamenske FeZn platificirane pločevine d=0,55 mm za pritrditev kritine iz mehkega PVC-ja, komplet s podložno pločevino in vsemi pomožnimi deli. Barvo je kot obstoječa! | m1 | 135 |  | 0
12. | Dobava, Izdelava in montaža novih čelnih obrob do RŠ 15+80 cm iz večnamenske FeZn platificirane pločevine d=0,55 mm za pritrditev kritine iz mehkega PVC-ja, komplet s podložno pločevino in vsemi pomožnimi deli. Barvo je kot obstoječa! | m1 | 72.8 |  | 0
13. | Dobava in izdelava ter montaža lesene pokonstrukcije enostranskega zidnega zračnika- prezračevalnega po celotni dolžini zidne obrobe spodnje strehe iz lesenih moralov 5x8 cm in oblanih lesenih desk debeline 24 mm zaščitene proti gnitju komplet z vsemi pomožnimi deli in pritrdilnim materialom. Izvesti možnost prezračevanja spodnje strehe, ki sedaj nima prezračevanja na sleneskem delu. | m1 | 18 |  | 0
14. | Dobava in montaža obstoječe strelovodne instalacije iz Al žice Fi 8 mm na nove PVC podstavkih za ravno streho in vertikalnih obrobah zidov, skupaj z vsemi pomožnimi deli in elementi strelovodne instalacije križne sponke) z opravljenimi novimi meritvami upornosti nove strelovodne inštalacije, ki ustrezajo predpisom za to vrsto objekta z izdanim poročilom. | m1 | 198.59 |  | 0
15. | Dobava in montaža obstoječega snegolova z obstoječimi nosilnimi konzolami in cevmi, ki jih je potrebno predhodno očistiti in preveriti pred nadaljno uporabo komplet z vsemi pomožnimi deli pritrdilnim materialom in detalom kot zahteva proizvajalec PVC folije. | m1 | 83.7 |  | 0
16. | Izdelava in montaža nove horizontalne OSB plošče in tesnilnih obrob iz PVC-ja v zračnikih z obdelevo prezračevalnih cevi, obrob zračnikov iz FE Zn večnamenske pločevine d=0,55 mm RŠ 40/60 cm, komplet s podložno pločevino in vsemi pomožnimi deli in materialom. | kpl | 16 |  | 0
17. | Demontaža obstoječih vertikalnih in horizontalnih lesenih desk na zračnikih in dobava in montaža novih v isti obliki kot obstoječe dim 40/60cm, komplet z vsem pritirdilnim materialom in vsemi transporti. | kpl | 12 |  | 0
18. | Izdelava in montaža novih kap in obrob zračnikov iz FE Zn plastificirane pločevine d=0,55 mm RŠ 45/66 cm komplet s podložno pločevino in vsemi pomožnimi deli. | kos | 12 |  | 0
19. | Izdelava in montaža nadometne letve RŠ 10 cm iz FeZn platificirane pločevine d=0,55 mm komplet s tesnenjem s TIO trajnoelastičnim kitom in vsemi pomožnimi deli. | m1 | 18 |  | 0
20. | Dobava in montaža ter uporaba motorne transportne lestve ali avtodvigala za vertikalni prenos novega in odvoz starega materiala skladno z varnostnim načrtom. | kpl | 1 |  | 0
21. | Odvoz odpadnega materiala na javno deponijo do 10 km komplet z vsemi pomožnimi deli in plačilu vseh pristojbin s skladu s pravilnikom o ravnanju s gradbenimi odpadki - materiali!!! | m3 | 20 |  | 0
22. | Razna nepredvidena dela v višini 5 % vrednosti ocenjeni del in vpisu nadzora v gradbenem dnevniku. | kpl | 1 | 0 | 0
| B. HIDROIZOLACIJSKA DELA - CELOVITA PRENOVA LOČNE STREHE |  |  |  | 0

## površine
objekt: | na Večstanovanjskem bloku Marinovševa cesta 3a v Ljubljani
|  |  |  | streha zgoraj | snegolov
streha zgoraj | zračniki/dimniki | obseg |  |  | 8.26 | m
| 35/35 | 1.36 | m |  | 25.8 | m
| 160/40 | 4 | m |  | 25.8 | m
| 40/90 | 2.6 | m |  | 51.6 | m
| 40/90 | 2.6 | m
| 40/40 | 1.6 | m
| 170/40 | 4.2 | m | streha spodaj | snegolov
| 40/90 | 2.6 | m |  | 1.45 | m
| 35/35 | 1.36 | m |  | 1.45 | m
| 40/90 | 2.6 | m |  | 14.6 | m
| 40/40 | 1.6 | m |  | 14.6 | m
| 40/40 | 1.6 | m |  | 32.1 | m | skupaj: | 83.7 | m1
| 40/90 | 2.6 | m
| 40/90 | 2.6 | m
| 40/40 | 1.6 | m | streha zgoraj | strelovod
| 40/90 | 2.6 | m |  | 26.5 | m
| 40/40 | 1.6 | m |  | 26.5 | m
| 40/40 | 1.6 | m |  | 26.5 | m
|  | 38.72 | m |  | 18.3 | m
| kos | 9 |  |  | 18.3 | m
[5 empty] | 3.24 | m
[5 empty] | 3.4 | m
streha spodaj | zračniki/dimniki | obseg | 48.12 | m1 | 7.5 | m
| 40/40 | 1.6 | m |  | 130.24 | m
| 40/90 | 2.6 | m
| 40/90 | 2.6 | m | streha spodaj | strelovod
| 40/90 | 2.6 | m |  | 17.15 | m
|  | 9.4 | m |  | 10.25 | m
| kos | 3 |  |  | 10.25 | m
[5 empty] | 17.15 | m
[5 empty] | 13.55 | m
streha zgoraj | PVC |  |  |  | 68.35 | m | skupaj: | 198.59 | m1
| 422.43 | m2
streha spodaj | PVC
| 165 | m2 | skupaj: | 587.43 | m2
|  |  | 30% | 176.229
čelne obroba
18.3 | 18.3 | 3.85 | 3.85 | 8 | 52.3 | m1
10.25 | 10.25 |  |  |  | 20.5
|  |  |  | čelne obroba | 72.8 | m1
kapne obrobe-slemenske
26.5 | 23.5 | 23.5 | 26.5 |  | 100
17.5 | 17.5 |  |  |  | 35
|  |  | kapne obrobe-slemenske |  | 135 | m1 | 255.92
odvoz materiala
0.03 | 587 |  | odvoz materiala |  | 17.61 | m3

## D. trapezna streha (hidden)
D. KROVSKO-KLEPARSKA DELA- SANACIJA POŠEVNE TRAPEZNE STREHE
Dela je potrebno izvajati v skladu z tehničnimi predpisi, normativi in standardi.
Material za ta dela mora po kvaliteti ustrezati določilom veljavnih normativov in standardov.
Pri izvedbi je potrebno upoštevati tudi navodila, pogoje in podatke proizvajalca krovnega materiala.
V ceni za enoto je potrebno upoštevati, poleg del, opisanih v posamezni postavki še:
- snemanje potrebnih izmer na objektu;
- pregled pripravljenih podlog in fino čiščenje pred pričetkom dela;
- dobavo in polaganje enega sloja strešne lepenke pod pločevinastimi oblogami na opeki, malti in betonu;
- dobavo osnovnega, pritrdilnega in pomožnega materiala, z vsemi transportnimi in manipulativnimi stroški;
- delo v delavnici in na objektu, z vsemi dajatvami;
- prevoz izdelkov in materiala na objekt, z nakladanjem, razkladanjem, skladiščenjem in prenosi do mesta vgraditve;
- montažo vseh slojev po opisu v skladu s pravili stroke
- čiščenje izdelkov po končanem delu in podobno;
- vsa dela in ukrepe po določilih zakona o varstvu pri delu.
V primeru da posamezne postavke v popisu ne zajemajo celotnega opisa potrebnega za funkcionalno dokončanje dela, mora ponudnik izvedbo le tega vključiti v ceno na enoto!
krovska dela
Betonski strešniki in fazonski kosi za prekrivanje streh in oblaganje sten – Specifikacije za izdelek
SIST EN 490:2005
SIST EN 490:2005/A1:2006
Montažni betonski izdelki – Specialni strešni elementi
SIST EN 13693:2004+A1:2009
Opečni strešniki – Definicije in specifikacije izdelkov
SIST EN 1304:2005
Vlaknato-cementne strešne plošče in fazonski kosi-Specifikacija proizvoda in preskusne metode
SIST EN 492:2005
SIST EN 492:2005/A1:2006
SIST EN 492:2005/A2:2006
SIST EN 494:2005+A3:2007
Vlaknato-cementne ravne plošče– Specifikacija za izdelek in preskusne metode
SIST EN 12467:2005
SIST EN 12467:2005/A1:2006
SIST EN 12467:2005/A2:2006
Valovite bitumenske plošče – Specifikacije in preskusne metode
SIST EN 534:2006+A1:2010
Bitumenske skodle, ojačene z mineralnimi in/ali sintetičnimi materiali – Specifikacije in preskusne metode
SIST EN 544:2011
Pomožna oprema za prekrivanje streh – Oprema za dostop na streho – Pohodne poti, stopnice in lestve
SIST EN 516:2006
Dodatna oprema za prekrivanje streh – Varnostne strešne kljuke
SIST EN 517:2006
Montažna oprema za prekrivanje streh – Pritrjene strešne lestve – Specifikacija za izdelek in preskusne metode
SIST EN 12951:2005
Montažna oprema za prekrivanje streh – Plastične svetlobne kupole – Specifikacija za izdelek in preskusne metode
SIST EN 1873:2006
Toge podložne folije za strehe - Definicije in lastnosti
SIST EN 14964:2007
Strešne kritine – zvezni plastični svetlobniki z razmikom ali brez njega – Klasifikacija,zahteve in preskusne metode
SIST EN 14963:2007
Skrilavci in proizvodi iz kamna za strešne kritine in stenske obloge-1.del:Specifikacija proizvoda
SIST EN 12326-1:2004
kleparska dela
Povsem podprta pločevina in trakovi za pokrivanje streh ter zunanje in notranje obloge – Specifikacija za izdelek in zahteve
SIST EN 14783:2006
Samonosilna pločevina za pokrivanje streh ter zunanje in notranje obloge – Specifikacija proizvoda in zahteve
SIST EN 14782:2006
OP: Glej še standarde pri ključavničarskih delih in pri pasarskih delih!
hidroizolacijska dela - ravne strehe
Hidroizolacijski trakovi – Ojačeni bitumenski trakovi za tesnjenje streh – Definicije in lastnosti
SIST EN 13707:2005+A2:2009
Hidroizolacijski trakovi – Definicije in lastnosti podložnih folij – 1. del: Podložne folije za strehe
SIST EN 13859-1:2010
Hidroizolacijski trakovi – Definicije in lastnosti podložnih folij – 2. del: Podložne folije za stene
SIST EN 13859-2:2010
Hidroizolacijski trakovi – Polimerni in elastomerni trakovi za tesnjenje streh – Definicije in lastnosti
SIST EN 13956:2005
SIST EN 13956:2005/ AC:2006
Hidroizolacijski trakovi – Bitumenski trakovi, ki kontrolirajo gibanje vode in/ali vodne pare – Definicije in lastnosi
SIST EN 13970:2005
SIST EN 13970:2005/A1:2007
D. KROVSKO-KLEPARSKA DELA- SANACIJA POŠEVNE TRAPEZNE STREHE
poz. | popis del | enota | kol. | cena | znesek
1. | Demontaža obstoječe strešne kritine tip Trimoterm SNV 120 iz Alu barvne pločevine in toplotne izolacije 120 mm nad strešnimi okni, komplet z vertikalnin in horizontalnim transportom na depo ob objektu. | m2 | 100 | 22 | 2200
2. | Demontaža obstoječih prezračevanih slemen RŠ 40 cm iz barvne Alu pločevine debeline 0,7 mm komplet z vertikalnin in horizontalnim transportom na depo ob objektu. | m1 | 50 | 5 | 250
3. | Demontaža obstoječih kleparskih izdelkov ( visečih žlebov, odtočnih cevi, kapnih, čelnih, stenskih , obrob ventilatorjev, itd…..) iz barvne Alu pločevine d=0,7 mm komplet z vertikalnin in horizontalnim transportom na depo ob objektu.
| * stenske obrobe strešnih oken do RŠ 33-40 cm | m1 | 20 | 4.8 | 96
| * tipski tračni snegolovi do RŠ 33 cm iz pločevine | m1 | 10 | 6 | 60
4. | Demontaža obstoječe strelovodne instalacije iz Al žice Fi 8 mm na kovinskih podstavkih za ravno streho in obrobah zidnih vencev , skupaj z vsemi pomožnimi deli in elementi strelovodne instalacije z opravljenimi meritvami upornosti, ki ustrezajo predpisom za to vrsto objekta. | m1 | 50 | 9 | 450
5. | Dobava in montaža odtočnih vertikalnih cevi iz FeZn plastificirane barvne pločevine d=0,55 mm RŠ 40 cm - Fi 120 cm v barvi izbrane kritine, RF objemkami skupaj s tesnilnim materialom s prenosi in vsemi pomožnimi deli. Barvo določi naročnik in je enaka obstoječi-rdeča po RAL -u št. 3009! | m1 | 0 | 24 | 0
6. | Dobava in montaža tračnega snegolova iz FeZn plastificirane barvne pločevine d=0,6 mm RŠ 33 cm v barvi izbrane kritine - skupaj s tesnilnim materialom s prenosi in vsemi pomožnimi deli. Barvo določi naročnik ! | m1 | 40 | 25 | 1000
7. | Pregled okenskih obrob in popravilo sekundarne strešne kritine ob strešnih oknih pri katerih je bilo zaznano zatekanje in zamakanje, komplet z vsemi pomožnimi deli. | kpl | 36 | 180 | 6480
8. | Montaža obstoječe strešne kritine tip Trimoterm SNV 120 iz Alu barvne pločevine in toplotne izolacije 120 mm, komplet z vertikalnin in horizontalnim transportom. | m2 | 100 | 22 | 2200
9. | Dobava in montaža novih prezračevanih slemen RŠ 40 cm iz barvne ZnFe pločevine debeline 0,55 mm komplet z vertikalnin in horizontalnim transportom. | m1 | 50 | 28 | 1400
10. | Dobava in montaža novih okenskih obrob do RŠ 33 cm iz barvne ZnFe pločevine debeline 0,55 mm komplet z vertikalnin in horizontalnim transportom. | m1 | 30 | 30 | 900
11. | Dobava in montaža novih čelnih in kapnih obrob do RŠ 40 cm iz barvne ZnFe pločevine debeline 0,55 mm komplet z vertikalnin in horizontalnim transportom. | m1 | 20 | 28 | 560
12. | Dobava in montaža ter uporaba motorne transportne lestve ali avtodvigala za vertikalni prenos novega in odvoz starega materiala skladno z varnostnim načrtom. | kpl | 1 | 2000 | 2000
13. | Postavitev in rušitev fasadnega odra višine do 20 m za dobo 10 dni komplet z vsemi pomožnimi deli in transporti ter protiprašno zaščito skladno z varnostnim načrtom in projektom sanacije fasade. Na vhodih v objekt zagotoviti varen dostop otrok in zaposlenih z ustrezno zaščito z lovilnim odrom in vsemi pomožnimi deli | m2 | 426 | 6.8 | 2896.8
14. | Odvoz odpadnega materiala na javno deponijo do 10 km komplet z vsemi pomožnimi deli in plačilu vseh pristojbin s skladu s pravilnikom o ravnanju s gradbenimi odpadki - materiali!!! | m3 | 5 | 75 | 375
15. | Razna nepredvidena dela v višini 5 % vrednosti ocenjeni del in vpisu nadzora v gradbenem dnevniku. | kpl | 1 | 20867.8 | 1043.39
| D. KROVSKO-KLEPARSKA DELA- SANACIJA POŠEVNE TRAPEZNE STREHE SKUPAJ: |  |  |  | 21911.19

## E. razna dela (hidden)
E. RAZNA DELA - FASADERSKA DELA
1. | Postavitev in rušitev fasadnega odra višine do 5 za dobo 7 dni komplet z vsemi pomožnimi deli in transporti ter protiprašno zaščito skladno z varnostnim načrtom in projektom sanacije fasade. Na vhodih v objekt zagotoviti varen dostop otrok in zaposlenih z ustrezno zaščito z lovilnim odrom in vsemi pomožnimi deli | m2 | 50 | 6.8 | 340
2. | Izrez in rezanje fasade iz tankoslojnega ometa v debelini 5-8 mm fasadi in podzidku, ki je poškodovan in razslojen komplet čiščenjem podlage in z vsemi pomožnimi deli. | m1 | 20 | 5.9 | 118
3. | Odstranitev tankoslojnega ometa na fasadi in podzidku, ki je poškodovan in razslojen komplet čiščenjem podlage in z vsemi pomožnimi deli. | m2 | 20 | 7 | 140
4. | Odstranitev namočene in poškodovane toplotne izolacije iz mineralne volne debeline 20 cm na fasadi in podzidku, ki je poškodovan in razslojen komplet čiščenjem podlage in z vsemi pomožnimi deli. | m2 | 20 | 14 | 280
5. | Dobava in montaža in lepljenje nove toplotne izolacije iz plošče trde fasade mineralne volne debeline 20 cm, na delih poškodovane fasade; komplet z vsemi pomožnimi deli . | m2 | 20 | 28 | 560
6. | Dobava in montaža in leplenje nove toplotne izolacije iz XPS plošče debeline 20 cm, na delih cokla in poškodovane fasade; komplet z vsemi pomožnimi deli . | m2 | 20 | 25 | 500
7. | Dobava in izdelava na izravnanih fasadnih površinah, 1x JUBIZOL lepilna malta kot na primer Strong fix ali enakovredno , 1x armaturna mrežica JUBIZOL fasadna mrežica 160 g/m2 ali enakovredno in 1x JUBIZOL lepilna malta kot na primer Strong fix ali enakovredno na objektu ! | m2 | 60 | 20
8. | Izdelava predhodnega premaza celotne fasade in betonskih in drugih fasadnih očiščenih površin z akrylnim predpremazom JUBIZOL Unigrund ali enakovredno , kompletno z vsemi pomožnimi deli in prenosi. | m2 | 60 | 2 | 120
9. | Dobava in izdelava silikonskega zaključnnega ometa , JUBIZOL Silicone finish S 1.5 mm ali enakovredno, granulacije 1.5 mm brez toplotne izolacije na obstoječih izravnanih fasadnih površinah na objektu v barvi po izbiri naročnika oz. kot ostala obstoječa fasada ! | m2 | 60 | 19 | 1140
10. | Dobava in montaža tipskih ALU podzidnih profilov na spodjem robu fasade in vogalih stiku s coklom komplet z vsemi pomožnimi deli in materialom po celotni obodu fasade objekta! | m1 | 20 | 12 | 240
11. | Dobava materiala in nanos akrilne emulzije JUB Akril emulzija ali enakovredno, na zidove in stropove komplet z vsemi pomožnimi deli. Odstranitev starega beleža na zidu in stropu učilnic, pisarn in sanitarij, čiščenje zidu in stropa z dletenjem z kitom, brušenjem pred slikanjem komplet z vso zaščito in pomožnimi deli. | m2 | 10 | 15 | 150
12. | Dobava in 2x slikanje obstoječih in sten in stropov s poldisperzijsko barvo v beli barvi JUB Jupol classic ali enakovredno. Finalna površina mora biti enakomerno pobarvana komplet z vsemi pomožnimi deli. Barvo sten prostorov izbere in določi naročnik. | m2 | 200 | 5.6 | 1120
13. | Dobava in slikanje notranjih sten učilnic in hodnikov s pralno obstojno barvo za notranje površine po izboru naročnika, npr. disperzijska pralna barva odporna na abrazijo JUB Jupol Gold ali enakovredno. Barvo sten prostorov izbere in določi naročnik. | m2 | 50 | 10 | 500
14. | Razna popravila slikopleskarskih del v pisanih gradbeni dnevnik in potrjena s strani nadzora v režiji.
| KV slikopleskar | ur | 10 | 21 | 210
15. | Odvoz odpadnega materiala na javno deponijo do 10 km komplet z vsemi pomožnimi deli in plačilu vseh pristojbin s skladu s pravilnikom o ravnanju s gradbenimi odpadki - materiali!!! | m3 | 1 | 75 | 75
16. | Razna nepredvidena dela v višini 10 % vrednosti vseh del sanacije. | kos | 1 | 5493 | 549.3
| SKUPAJ : |  |  |  | 6042.3

## izmere (hidden)
Prenova trapezne poševne in ravne strehe
na Knjižnici in Osnovni šoli Ivana Cankarja na Vrhniki
površina strehe hidroizolacije
| ravna streha |  |  |  |  | moj izračun |  | po načrtu
| streha 1 |  |  |  |  | 34.2 | m2 | 47.14 | m2
| streha 2 |  |  |  |  | 626.29 | m2 | 688.86 | m2
| streha 3 |  |  |  |  | 605.63 | m2 | 581.49 | m2
[6 empty] | 1266.12 | m2 | 1317.49 | m2
87.4
[6 empty] | 1178.72 |  | pohodno+ podstavki
64
4.4
| trapezna streha | [6 empty] | 14
| streha 4 | [6 empty] | 5
| 9 | x | 5.5 | 49.5 |  | 49.5 | m2 | 87.4
streha 5
| 25.56 | x | 6.8 | 173.808 |  | 173.808 | m2
streha 6
| 2.79 | x | 6.8 | 18.972 |  | 18.972 | m2
streha 7
| 19.15 | x | 6.8 | 130.22 |  | 130.22 | m2
streha 8
| 20.2 | x | 5.7 | 115.14 |  | 115.14 | m2
487.64
kape- obrobe RŠ 80 cm |  |  | 157 | 50 |  | 17 |  | 224 | m1
obrobe zašč. vertikalne vencev 50 cm |  |  |  | 224 | 17 | 30 |  | 271 | m1
obrobe vertikalne kupole RŠ 100 |  |  |  | 6 | 30 |  |  | 180 | m1
prodec | 1178 | x | 0.08 |  |  |  |  | 94.24 | m3
|  | 294.5 |  |  | skupaj vertika+kupole |  |  | 451 | m1
odri za trapez
| 9 | x | 14 |  |  |  |  | 126 | m2
| 6 | x | 50 |  |  |  |  | 300 | m2
[8 empty] | 426 | m2
strelovod | s1- s2 |  | s-3 |  | s-4, s-5 |  | s-6 s-7 |  | s-8
| 13.8 |  | 49 |  | 18 |  | 7 |  | 6
| 13.8 |  | 49 |  | 18 |  | 7 |  | 6
| 49 |  | 15 |  | 7 |  | 15 |  | 20
| 49 |  | 15 |  | 7 |  | 15
| 20 |  | 15 |  | 7
| 13.8 |  | 21
13.8
9
12.8
% | 19.5 |  | 16.4 |  | 6 |  | 5 |  | 4
| 214.5 | m1 | 180.4 | m1 | 63 | m1 | 49 | m1 | 36
skupaj strelovod |  | 542.9 | 22 |  |  |  | 564.9 | m1
obrobe kupol ploševina |  |  | RŠ 100 | 10 | 34 | 40 | 17 |  | 101
obrobe vencev pločevina |  |  | RŠ 75 | 10 | 55 | 7 |  |  | 72
obrobe slemena venci |  |  | RŠ 90 | 10 | 71 | 7 |  |  | 88
obrobe zaščitne pločevina |  |  | RŠ 50 | 10 | 40 |  |  |  | 50
obrobe kupol ploševina |  |  | RŠ 100 | 8.16 | 30 |  |  |  | 244.8 | m1
obrobe vencev pločevina |  |  | RŠ 75-80 | 49 | 28 | 28 | 17 | 29 | 151 | m1
obrobe slemena venci |  |  | RŠ 90 | 49 | 22 | 9 |  |  | 80 | m1 | 231
obrobe zaščitne pločevina |  |  | RŠ 50 | 49 | 14 | 14 | 17 | 35 | 129 | m1
604.8