## prva
znak/logo
|  | ŠT. PONUDBE: | 000/000
kraj |  | DATUM: | 00/00/2020
telefon |  | OPCIJA PONUDBE: | 90 dni
|  | NAČIN OBRAČUNA: | na ključ
DAVČNA ŠT.: |  | PLAČILNI POGOJI: | po dogovoru
|  | ROK IZVEDBE: | po dogovoru
|  | POSEBNI POGOJI: | po dogovoru
ETAŽNI LASTNIKI JURČKOVA 161
JURČKOVA CESTA 161
1000 LJUBLJANA
PONUDBA
za izvedbo gradbeno obrtniških del na objektu:
SANACIJA STREHE
| Skupaj : |  | 0
| DDV (9,5%): |  | 0
SKUPAJ PONUDBA: |  |  | 0
Sestavil: |  | Ime PODJETJA
ime in priimek |  | ime in podpis

## rekapitulacija
Investitor: | ETAŽNI LASTNIKI JURČKOVA 161
JURČKOVA CESTA 161
1000 LJUBLJANA
Naslov: | JURČKOVA CESTA 161 | 1000 LJUBLJANA
Za gradnjo: | INVESTICIJSKO VZDRŽEVANJE
REKAPITULACIJA
GOI
| SANACIJA STREHE |  | 0
| NEPREDVIDENA DELA (5%) |  | 0
| TOPLOTNA IZOLACIJA STROPA |  | (NI DEL REKAPITULACIJE)
| SKUPAJ GOI DELA |  | 0
| SKUPAJ GRADBENO OBRTNIŠKA DELA (brez DDV) |  | 0
| DDV (9,5%) |  | 0
| SKUPAJ |  | 0
| SKUPAJ GRADBENO OBRTNIŠKA DELA |  | 0

## GOI dela
pos/prost | SANACIJA STREHE
| Opis del | EM | Količina | Cena/EM | Skupaj
1. | Priprava gradbišča. | kpl | 1 | 0 | 0
> | Čiščenje terena pred pričetkom del in vzpostavitev okolice
izven območja gradbišča v prvotno stanje (po končani gradnji)
- | montaža in demotaža zaščitne gradbiščne ograje višine 200 cm.
- | zaščita ploščnika oz. ceste pred začetkom del;
- | postavitev opozorilnih in obvestilnih tabel določenih za
posamezno vrsto del;
- | namestitev kontejnerja za delavce, barake za orodje,
kemičnega WC-ja, pavšal;
- | zavarovanje in zaščita vhodov objekta
- | ureditev priključka na vodovodno omrežje, priklop gradbiščne
el. omarice;
- | vsi eventuelni manipulativni stroški.
- | čiščenje po končanih delih.
- | v ceni upoštevati ves pomožni material in dela
- | dimenzije preveriti na terenu
2. | Dobava, montaža in odstranitev transportnega dvigala | kpl | 1 | 0 | 0
> | višina 16,00 m
> | v ceni upoštevati ves pomožni material in dela
> | dimenzije preveriti na terenu
3. | Odstranitev nevezane plasti prodca v debelini 5 cm | m3 | 6.632 | 0 | 0
prodniki frakcije 8/16 mm - zaključna plast ravne strehe
hramba na začasni deponiji, sejanje
- | odstranitev geofilca
> | ponovna vgradnja kot zaključno sloj ravne strehe
> | v ceni upoštevati ves pomožni material in dela
> | dimenzije preveriti na terenu.
4. | Demontaža in odstranitev obstoječe kritine iz pločevine | m2 | 192.13 | 0 | 0
streha v nalonu 6st in 60st
> | v ceni upoštevati ves pomožni material in dela
> | dimenzije preveriti na terenu.
5. | Pregled obstoječe lesene podlage strešine | m2 | 5 | 0 | 0
Dobava in montaža novih desk debeline 2,5 cm
> | OCENA
> | v ceni upoštevati ves pomožni material in dela
> | dimenzije preveriti na terenu.
6. | Pregled obstoječe toplotne izolacije iz ekstrudiranega | m2 | 50 | 0 | 0
polistirena in zamanjava dotrajane površine
> | Dobava in montaža plošč iz ekstrudiranega polistirena
- | npr. Fragmat XPS 300
- | debeline 14 cm
- | XPS (SIST EN 13164)
- | razred gorljivosti E (SIST EN 13501-1)
- | toplotna prevodnost λ=0,035 W/mK (SIST EN 12667)
- | tlačna trdnost 300 kPa
- | vgradnja s prostim polaganjem
> | OCENA
> | v ceni upoštevati ves pomožni material in dela
> | dimenzije preveriti na terenu
7. | Dobava in vgradnja membranske folije (FPO-PP) na strešino | m2 | 120 | 0 | 0
v naklonu 60st
> | npr. Bauder THERMOPLAN T 15 V
- | folije za hidroizilacijo streh (SIST EN 13956)
- | nosilni sloj: sintetična vlakna
- | raztezek pri pretrgu: >30 %
- | odpornost proti tečenju: 80° C
- | pretržna sila vzdolžno / prečno: >800 N / >1300 N
- | upogljivost pri: -25° C
- | debelina: 1,8 mm
- | vertikalno na stene dimnika zaključiti v višini do 35 cm
- | folija je UV in koreninsko odporna
- | vgradnja po navodilih proizvajalca
- | folija temne barve
> | v ceni dobavo in polaganje izenačevalnega sloja PP filca
> | v ceni upoštevati preplastitev skritega žleba
> | v ceni upoštevati ves pomožni material in dela.
> | dimenzije preveriti na terenu.
8. | Dobava in vgradnja membranske folije (FPO-PP) na strešino | m2 | 350 | 0 | 0
v naklonu 6st in ravno streho
> | npr. Bauder THERMOPLAN T 15 V
- | folije za hidroizilacijo streh (SIST EN 13956)
- | nosilni sloj: sintetična vlakna
- | raztezek pri pretrgu: >30 %
- | odpornost proti tečenju: 80° C
- | pretržna sila vzdolžno / prečno: >800 N / >1300 N
- | upogljivost pri: -25° C
- | debelina: 1,8 mm
- | vertikalno na stene dimnika zaključiti v višini do 35 cm
- | folija je UV in koreninsko odporna
- | vgradnja po navodilih proizvajalca
- | folija temne barve
> | v ceni dobavo in polaganje izenačevalnega sloja PP filca
> | v ceni upoštevati preplastitev skritega žleba
> | v ceni upoštevati ves pomožni material in dela.
> | dimenzije preveriti na terenu.
9. | Izdelava obrobe zračnikov fi120 mm s podaljšanjem cevi | kos | 13 | 0 | 0
in novo kapo l=300 mm
- | PP filc, PVC folija, zaključek s pločevino z nanosom PVC ter
tesnenje s Pu tesnilom
> | v ceni upoštevati ves pomožni material in dela
> | dimenzije preveriti na terenu
10. | Izdelava obrobe zračnikov fi300 mm s podaljšanjem cevi | kos | 11 | 0 | 0
in novo kapo l=300 mm
- | PP filc, PVC folija, zaključek s pločevino z nanosom PVCja ter
tesnenje s Pu tesnilom
> | v ceni upoštevati ves pomožni material in dela
> | dimenzije preveriti na terenu
11. | Izdelava obrobe dimnika 190/260 mm s podaljšanjem cevi | kos | 2 | 0 | 0
in novo kapo l=300 mm
- | PP filc, PVC folija, zaključek s pločevino z nanosom PVC ter
tesnenje s Pu tesnilom
> | v ceni upoštevati ves pomožni material in dela
> | dimenzije preveriti na terenu
12. | Dodvaba in montaža kapne in čelne oborbe iz pločevine z | m1 | 106.5 | 0 | 0
nanosom PVCja v temni karvi, r.š. 300 mm
> | v ceni upoštevati ves pomožni material in dela
> | dimenzije preveriti na terenu
13. | Dobava in montaža vtočnika na ravni strehi terase, Rf izvedba | kos | 4 | 0 | 0
dimenzije fi 110 mm, dolžine 400mm
- | vodotesna izvedba
> | v ceni upoštevati ves pomožni material in dela
> | dimenzije preveriti na terenu
14. | Dobava in montaža linijskega strešnega snegolova na kapu | m1 | 58.9 | 0 | 0
- | montaža po navodilih proizvajalca kritine
> | v ceni upoštevati ves pomožni material in dela
> | dimenzije preveriti na terenu
15. | Dobava in montaža Al strelovod s stojkami prilagojemini za | m1 | 41.1 | 0 | 0
Bauder kritino
> | Obvezne meritve in montaža po izvedbi elaborata.
- | vse kovinske mase zunaj objekta morajo biti ozemljene.
- | predhodna odstranitev obstoječega strelovoda
> | v ceni upoštevati ves pomožni material in dela
> | dimenzije preveriti na terenu
16. | Demontaža, hramba in montaža klim na strehi | kpl | 14 | 0 | 0
- | pregled instalacije in prilagoditev, odstranitev dotrajane in
izvedba nove instalacije - po potrebi
- | polnjenje s plinom
- | vgradnja na talne nosilce za preprečitev tresljajev
> | v ceni upoštevati ves pomožni material in dela
> | dimenzije preveriti na terenu
17. | Dobava in izvedba podaljšanja zračnikov | kos | 13 | 0 | 0
- | dolžine 15 cm, pločevina in perforirana na mrežica
> | v ceni upoštevati ves pomožni material in dela
> | dimenzije preveriti na terenu.
18. | Dobava in izvedba podaljšanja zračnikov | kos | 13 | 0 | 0
- | dolžine 15 cm, pločevina in perforirana na mrežica,
v smeri 75st iz lesene podkonstrukcije
> | v ceni upoštevati ves pomožni material in dela
> | dimenzije preveriti na terenu.
19. | Nakladanje in odvoz odpadnega materiala na trajno deponijo | m3 | 5 | 0 | 0
gradbenih odpadkov v razdalji do 20 km s plačilom pristojbin
in taks.
> | Ocena razrahljano stanje,
> | v ceni upoštevati ves pomožni material in dela
> | dimenzije preveriti na terenu
| SKUPAJ SANACIJA STREHE |  |  |  | 0

## TI strops
pos/prost | TOPLOTNA IZOLACIJA STROPA
| Opis del | EM | Količina | Cena/EM | Skupaj
Splošno: | DODTNA DELA niso del pogodbe in tudi niso del rekapitulacije del, saj se obračunajo po dejansko opravljenih
delih (OBRAČUN PO DEJANSKIH KOLIČINAH). Za dela, ki so uvrščena kot DODATNA DELA tega popisa GOI deli,
skleneta pogodbeni stranki aneks k tej pogodbi, s katerim natančno opredelita dodatna dela po vrsti in količino
ob upoštevanju cen iz popisa GOI del.
Opomba: | Če naročnik z vpisom v gradbeni dnevnik zahteva od izvajalca izvedbo del, ki s pogodbo niso predvidena in
dogovorjena, skleneta pogodbeni stranki aneks k tej pogodbi, s katerim natančno opredelita dodatna dela po
vrsti in količini ob upoštevanju cen iz predhodno izdelane ponudbe izvajalca.
1. | Dobava in vgradnja toplotne izolacije iz mineralne volne | m2 | 226.5 | 0 | 0
- | npr. Knauf Insulation Unifit 035
- | debeline 14 cm
- | MW (SIST EN 13162)
- | razred gorljivosti A1 (SIST EN 13501-1)
- | toplotna prevodnost λ=0,035 W/mK (SIST EN 12667)
- | montaža plošč se izvaja s prostim polaganjem
> | v ceni upoštevati ves pomožni material in dela
> | dimenzije preveriti na terenu
> | OBRAČUN PO DEJANSKIH KOLIČINAH.