## prva
znak/logo
|  | ŠT. PONUDBE: | 000/000
kraj |  | DATUM: | 00/00/2026
telefon |  | OPCIJA PONUDBE: | 1 leto
|  | NAČIN OBRAČUNA: | na ključ
DAVČNA ŠT.: |  | PLAČILNI POGOJI: | po dogovoru
|  | ROK IZVEDBE: | po dogovoru
|  | POSEBNI POGOJI: | po dogovoru
ETAŽNI LASTNIKI STAVBE
POLANŠKOVA ULICA 18, 20, 22
1000 LJUBLJANA
PONUDBA
za izvedbo gradbeno obrtniških del na objektu:
SANACIJA FASADA (sever, jug), POŠEVNE STREHE
| Skupaj : |  | 0
| DDV (9,5%): |  | 0
SKUPAJ PONUDBA: |  |  | 0
Sestavil: |  | Ime PODJETJA
ime in priimek |  | ime in podpis

## rekapitulacija
Investitor: | ETAŽNI LASTNIKI STAVBE
POLANŠKOVA ULICA 18, 20, 22
1000 LJUBLJANA
Naslov: | POLANŠKOVA ULICA 18, 20, 22 | 1000 LJUBLJANA
Za gradnjo: | INVESTICIJSKO VZDRŽEVANJE
REKAPITULACIJA
GOI dela
| PRIPRAVLJALNA DELA |  |  | 0
| SANACIJA FASADA SEVER, JUG |  |  | 0
| ZEMELJSKA DELA |  | 0
| RUŠITVENA IN DEMONTAŽNA DELA |  | 0
| ZIDARSKA DELA |  | 0
| KLEPARSKA DELA |  | 0
| KLJUČAVNIČARSKA DELA |  | 0
| FASADERSKA DELA |  | 0
| SANACIJA STREHA |  |  | 0
| RUŠITVENA IN DEMONTAŽNA DELA |  | 0
| ZIDARSKA DELA |  | 0
| KROVSKA DELA |  | 0
| KLJUČAVNIČARSKA DELA |  | 0
| NEPREDVIDENA DELA (10%) |  |  | 0
| SKUPAJ GOI DELA |  |  | 0
| SKUPAJ GRADBENO OBRTNIŠKA DELA (brez DDV) |  |  | 0
| DDV (9,5%) |  |  | 0
| SKUPAJ |  |  | 0
| SKUPAJ GRADBENO OBRTNIŠKA DELA |  |  | 0

## pripravljalna dela
1. | PRIPRAVLJALNA DELA
pos/prost | Opis del | EM | Količina | Cena/EM | Skupaj
1. | Priprava gradbišča. | kpl | 1 | 0 | 0
> | Čiščenje terena pred pričetkom del in vzpostavitev okolice izven
območja gradbišča v prvotno stanje (po končani gradnji).
- | montaža in demotaža zaščitne gradbiščne ograje višine 200 cm
- | zaščita ploščnika oz. ceste pred začetkom del
- | postavitev opozorilnih in obvestilnih tabel določenih za
posamezno vrsto del;
- | namestitev kontejnerja za delavce, barake za orodje,
kemičnega WC-ja, pavšal;
- | zavarovanje in zaščita vhodov objekta
- | ureditev priključka na vodovodno omrežje, priklop gradbiščne
el. omarice;
- | vsi eventuelni manipulativni stroški.
- | čiščenje po končanih delih.
> | v ceni upoštevati ves potreben material in pomožna dela.
2. | Dobava in vpetje krovskega odra
> | višina do 10 m | m2 | 1100 | 0 | 0
> | V ceni je potrebno upoštevati: statični izračun z
upoštevanjem določil zakona o VZD, strošek
amortizacije odra za ves čas gradnje, protiprašno
zaščito s ponjavami,ozemljitvijo in izdelavo vse
potrebne dokumentacije, dovoljenj, ipd.
> | V ceni upoštevati oder za zaščito mimoidočih in
varen vstop v objekt; širine min. 1,10 m.
> | V ceni je potrebno upoštevati vzdrževanje odra v
času gradnje in pridobitev vseh potrebnih
dovoljen, stroškov taks in soglasij za posega
javnih površinah.
> | v ceni upoštevati ves pomožni material in dela
3. | Dobava, montaža in odstranitev fasadnega odra
> | višina do 16 m | m2 | 627.2 | 0 | 0
> | V ceni je potrebno upoštevati: statični izračun z
upoštevanjem določil zakona o VZD, strošek
amortizacije odra za ves čas gradnje, protiprašno
zaščito s ponjavami,ozemljitvijo in izdelavo vse
potrebne dokumentacije, dovoljenj, ipd.
> | V ceni upoštevati oder za zaščito mimoidočih in
varen vstop v objekt; širine min. 1,10 m.
> | V ceni je potrebno upoštevati vzdrževanje odra v
času gradnje in pridobitev vseh potrebnih
dovoljen, stroškov taks in soglasij za posega
javnih površinah.
> | v ceni upoštevati ves pomožni material in dela
4. | Dobava in vpetje transportnega dvigala; višina 20 m | kpl | 1 | 0 | 0
1. | PRIPRAVLJALNA DELA |  |  |  | 0

## fasada S-J
SANACIJA FASADA SEVER, JUG
1. | ZEMELJSKA DELA
pos/prost | Opis del | EM | Količina | Cena/EM | Skupaj
1. | Evidentiranje in količenje obstoječih komunalnih vodov. | kpl | 1 | 0 | 0
> | v ceni upoštevati ves pomožni material in dela
2. | Ročni izkop, zasip.
- | globine do 0,50 m | m3 | 5.88 | 0 | 0
- | širine do 0,30 m
- | rečni kamnen, zemljina
> | v ceni upoštevati ves pomožni material in dela
3. | Rušenje in odstranitev obstoječih peskolovnih jaškov | kpl | 4 | 0 | 0
> | Dobava in vgrdanja novih peskolovnih jaškov
- | PVC jaški, fi300, globine do 100 cm
> | v ceni upoštevati vsa zemeljska dela in material za ureditev tal okoli
peskolovnih jaškov nazaj v obstoječe stanje
> | v ceni upoštevati ves pomožni material in dela.
| SKUPAJ ZEMELJSKA DELA |  |  |  | 0
2. | RUŠITVENA IN DEMONTAŽNA DELA
pos/prost | Opis del | EM | Količina | Cena/EM | Skupaj
1. | Demontaža in odstranitev obstoječe kritine iz pločevine, lesene | m2 | 126.4 | 0 | 0
podkonstrukcije in cca 5cm TI
> | v ceni upoštevati ves pomožni material in dela
2. | Demontaža in odstranitev opečne fasadne obloge in toplotne | m2 | 170.4 | 0 | 0
izolacije; NF opeka 240/120/60mm + 3cm izolacije
> | v ceni upoštevati ves pomožni material in dela.
3. | Odrez betonskega venca na opečni fasadi za potrebe vgradnje TI | m1 | 88.8 | 0 | 0
- | plošča debeline 20cm; širina odreza 8cm
> | v ceni upoštevati ves pomožni material in dela.
4. | Demontaža in odstranitev odkapne pločevine nad opeko, zidom | m1 | 28.2 | 0 | 0
> | Fe/Zn, barvana pločevina, deb. 0,7mm, r.š. do 220mm
> | v ceni upoštevati ves pomožni material in dela
5. | Demontaža in odstranitev polic, r.š. 220mm | m1 | 8 | 0 | 0
> | Fe/Zn, barvana pločevina, deb. 0,7mm, r.š. do 350mm
> | v ceni upoštevati ves pomožni material in dela
5. | Demontaža in odstranitev meteorne cevi | m1 | 37.2 | 0 | 0
> | Fe/Zn, barvana pločevina, deb. 0,7mm, fi120mm
> | pozicija: 4x vertikalne linije
> | v ceni upoštevati ves pomožni material in dela
6. | Nakladanje in odvoz odpadnega materiala na trajno | m3 | 36.9274 | 0 | 0
deponijo gradbenih odpadkov v razdalji do 20 km
s plačilom pristojbin in taks.
> | v ceni upoštevati ves pomožni material in dela
2. | RUŠITVENA IN DEMONTAŽNA DELA |  |  |  | 0
3. | ZIDARSKA DELA
pos/prost | Opis del | EM | Količina | Cena/EM | Skupaj
1. | Pregled in čiščenje sanacijskih površin | m2 | 48.5458 | 0 | 0
- | odstranitev poškovodanih delov in sanacija poškodb s sanirno
malto
- | 10% površin
> | v ceni upoštevati ves pomožni material in dela
2. | Visoko tlačno čiščenje površin | m2 | 485.4578 | 0 | 0
- | Čiščenje se izvaja s pritiskom 100 do 200 bar;
- | s hladno vodo;
- | vse površine se očisti do zdrave površine.
> | v ceni upoštevati ves pomožni material in dela
3. | Sanacija betonskih delov odrezanih vencev | m2 | 35.52 | 0 | 0
> | Izklesovanje poškodovanega betona do zdrave površine
- | mehansko čiščenje korodirane armature do kovinskega sijaja
- | premaz za antikorozijsko zaščito, npr. Mapefer 1K, v dveh
nanosih
- | reprofilacija z grobo mikroarmirano tiksotropno malte s
kontroliranim krčenjem, npr. Mapegrout T60; lokalna
poporavila površin mikroarmirana tiksotropna malta s
kontroliranim krčenjem , npr. Mapegrout 430
- | glajenje s fino malto, npr. Monofinish
- | temeljni sprijemni, učvrstitveni, penetracijski premaz, npr.
Malech
> | v ceni upoštevati ves pomožni material in dela
3. | ZIDARSKA DELA |  |  |  | 0
3. | KLEPARSKA DELA
pos/prost | Opis del | EM | Količina | Cena/EM | Skupaj
1. | Dobava in montaža okroglih odtočnih cevi:
- | cev fi 120 mm iz Fe/Zn barvane pločevine, debeline 0,7 mm | m1 | 37.2 | 0 | 0
> | v ceni je potrebno upoštevati dodatne kose: objemke,
odtočna kolena in ostali fazonski kosi,...
> | pozicija: 4x vertikalne linije
> | v ceni upoštevati ves pomožni material in dela
2. | Dobava in montaža novih polic iz Alu barvane pločevine.
- | Širine do 35cm | m1 | 8 | 0 | 0
> | tipska izvedba s tipskimi zaključki, debeline 1,5 mm
> | podlaga se izvede z EPS v naklonu z zidarsko obdelavo: 2 cm EPS
plošče, lepljene z lepilno malto, osnovni omet deb.: 4-5 mm, z
vstavljeno 145g/m2 armaturno mrežico.
- | sekundarna HI: Mapelastik + Mapeband
- | montaža police se izvede z lepljenjem na poliuretanski kit s
plutovinastimi distančniki, tesnenje po notranjih robih z butilnim
trakom, zunanje robe se obdela s trajno elastičnim kitom.
- | montirane v naklonu 3-5 stopinj s previsom 4 cm
> | v ceni upoštevati ves pomožni material in dela
| SKUPAJ KLEPARSKA DELA |  |  |  | 0
5. | KLJUČAVNIČARSKA DELA
pos/prost | Opis del | EM | Količina | Cena/EM | Skupaj
1. | Dobava in montaža Al strelovod z Rf nosilci. | m1 | 37.2 | 0 | 0
- | nabava konzol za pritrjevanje (debelina kontaktne fasade)
in montaža zaščitnega profila v podnožju objekta
- | po končanih sanacijskih delih obvezne meritve strelovoda
in izvedba poročila meritev
- | vse kovinske mase zunaj objekta morajo biti ozemljene
> | pozicija: 4x vertikalna linija
> | v ceni upoštevati ves pomožni material in dela
2. | Dobava in vgradnja novih vrat omarice na fasadi
- | okno, dimenzije 500/800mm | kos | 1 | 0 | 0
> | okvir iz ALU pločevine, polnilo iz ALU
pločevine, debeline 1,5mm
> | v ceni upoštevati ves pomožni material in dela
5. | KLJUČAVNIČARSKA DELA |  |  |  | 0
6. | FASADERSKA DELA
pos/prost | Opis del | EM | Količina | Cena/EM | Skupaj
Opomba: | Odprtine večje od 3 m2 se odbijajo v postavkiah izvedbe tankoslojnega zaključnega sloja.
Obprtine večje od 1 m2, se odbijajo v postavkah izvedbe vgradnje toplotne izolacije! Odprtine
odprtih balkonskih lož se odbijajo v celoti, obdelava lož v posebni postavki!
V m2 so samo balonske lože in balkoni, ki niso zasteljeni s fiknimi zasteklitvami iz ALU ali PVC
1. | Izdelava fasade v sestavi: | m2 | 39.2 | 0 | 0
> | COKL |  | 39.2
> | toplotna izolacija iz fasadnih izolacijskih plošč iz ekspandiranega
polistirena
- | npr. Jubizol EuroTherm EPS F Strong S0 Graphite
- | debeline 16,0 cm
- | EPS (SIST EN 13163)
- | razred gorljivosti E (SIST EN 13501-1)
- | toplotna prevodnost λ=0,031 W/mK (SIST EN 12667)
- | montaža plošč se izvaja z lepljenjem in mehanskim pritrjevanjem
s tipskimi pritrdilnimi sidri, 6-9 kos/m2, npr. PPV260 (F.Leskovec).
- | na spodnjem delu fasade in po stranskih robovih potrebno
zagotoviti večje število sider za večjo nosilnost, 9-11 kos/m2.
- | v ceni je potrebno upoštevati dobavo in montažo čepov za
zapiranje utorov pri poglabljanju pritrdilnih sidr.
- | pred začetkom del preveriti dolžino sider - izvesti pull off test
(izvlečna trdnost)
> | vgradnja 50 cm v zemljino
> | v ceni upoštevati ves pomožni material in dela
2. | Izdelava fasade v sestavi:
> | OBČA FASADA
> | toplotna izolacija iz fasadnih izolacijskih plošč iz mineralne volne
- | npr. Knauf Insulation FKD-N
- | debeline do 17,0 cm | m2 | 441.4578 | 0 | 0
- | MW (SIST EN 13162) |  | 446.2578
- | razred gorljivosti A1 (SIST EN 13501-1)
- | toplotna prevodnost λ=0,034 W/mK (SIST EN 12667)
- | montaža plošč se izvaja z lepljenjem in mehanskim pritrjevanjem s
tipskimi pritrdilnimi sidri, 6-9 kos/m2, npr. PPV280 (F.Leskovec).
- | na spodnjem delu fasade in po stranskih robovih potrebno zagotoviti
večje število sider za večjo večjo nosilnost, 9-11 kos/m2
- | v ceni je potrebno upoštevati dobavo in montažo čepov za zapiranje
utorov pri poglabljanju pritrdilnih sidr
- | pred začetkom del preveriti dolžino sider - izvesti
pull off test (izvlečna trdnost)
> | v ceni upoštevati ves pomožni material in dela
> | opomba:
na poziciji vgradnje toplotne izolacije MW na fasado, kjer je
je TI v stiku z betonski ploščo, je potrebno vgraditi toplotno izolacijo
iz ekspandiranega polistirena, npr. Jubizol EPS F Graphite, v širini
5,0 cm, za potrebe preprečitve prehoda vlage iz betona v kameno
volno.
4. | Izdelava špalet.
- | širina špalete nad 20 cm | m2 | 12.096 | 0 | 0
> | toplotna izolacija iz fasadnih izolacijskih plošč iz
ekstrudiranega polistirena
- | npr. Jubizol EPS F Graphite G0
- | debeline 2-3 cm, prilagoditi situaciji na terenu
- | EPS (SIST EN 13163)
- | razred gorljivosti E (SIST EN 13501-1)
- | toplotna prevodnost λ=0,031 W/mK (SIST EN 12667)
- | montaža plošč se izvaja z lepljenjem
> | v ceni upoštevati ves pomožni material in dela
5. | Izdelava fasade v sestavi: | m2 | 485.4578 | 0 | 0
> | OBČA FASADA, ŠPALETA |  | 485.4578
> | tankoslojni fasadni omet
(upoštevati tehnologijo proizvajalca)
v dveh barvnih odtenkih po izboru naročnika:
- | npr. Jubizol Nano Finish S
- | osnovni armirni sloj, npr. Jubizol lepilna malta Strong Fix
- | fasadna armirna mrežica 145/160g, npr. Jubizol armirna mrežica
- | armirni sloj, npr. Jubizol lepilna malta Strong Fix
- | prednamaz za boljši oprijem zaključnega sloja (v
barvi zaključnega sloja), npr. Jubizol Unigrund
- | zaključni fasadni omet, hidrofobiran z dodatkom za zaviranje
rasti alg in plesni, barvne nianse po izboru projektanta,
samočistilni silikonski glajen omet, granulacije 2mm, npr. Jubizol
Nano Finish S
- | Alu profil z mrežico za izvedbo spodnjih robov z
odkapom.
- | alkalno odporen profil za izvedbo zaključka fasade
ob podstavku objekta,
- | vsi naletni robovi se morajo ojačati s tipskimi PVC profili.
- | na stiku s stavbnim pohištvom se vgradi PVC 2D profil
> | v ceni upoštevati obdelavo špalet
> | v ceni upoštevati ves pomožni material in dela
| SKUPAJ FASADERSKA DELA |  |  |  | 0
| SKUPAJ SANACIJA FASADA SEVER, JUG |  |  |  | 0
pos/prost | DODATNO
| Opis del | EM | Količina | Cena/EM | Skupaj
Splošno: | DODATNA DELA niso del pogodbe in tudi niso del rekapitulacije del, saj se obračunajo po dejansko opravljenih delih
(OBRAČUN PO DEJANSKIH KOLIČINAH). Za dela, ki so uvrščena kot DODATNA DELA tega popisa GOI deli, skleneta
pogodbeni stranki aneks k tej pogodbi, s katerim natančno opredelita dodatna dela po vrsti in količino ob upoštevanju
cen iz popisa GOI del.
Opomba: | Če naročnik z vpisom v gradbeni dnevnik zahteva od izvajalca izvedbo del, ki s pogodbo niso predvidena in
dogovorjena, skleneta pogodbeni stranki aneks k tej pogodbi, s katerim natančno opredelita dodatna dela po vrsti in
količini ob upoštevanju cen iz predhodno izdelane ponudbe izvajalca.
1. | Pazljiva demontaža zunanjih rolet ali žaluzij. | kpl | 8 | 0 | 0
> | Pred montažo potrebno preveriti širino rolet ali žaluzij za potrebe
možne ponovne montaže.
> | V ceni je potrebno upoštevati ves pomožni material in dela.
2. | Montaža starih ali novih zunanjih rolet ali žaluzij. | kpl | 8 | 0 | 0
> | Pred montažo potrebno preveriti širino rolet ali žaluzij.
> | V ceni je potrebno upoštevati ves pomožni material in dela.

## streha
SANACIJA POŠEVNE STREHE
1. | RUŠITVENA IN DEMONTAŽNA DELA
pos/prost | Opis del | EM | Količina | Cena/EM | Skupaj
1. | Demontaža in odstranitev obstoječe kritine iz folcane pločevine | m2 | 1510 | 0 | 0
> | v ceni upoštevati ves pomožni material in dela
2. | Demontaža in odstranitev lesene podkonstrukcije | m2 | 1510 | 0 | 0
> | v ceni upoštevati ves pomožni material in dela
3. | Demontaža in odstranitev obstoječe TI, deb cca 12 cm | m2 | 1360 | 0 | 0
> | v ceni upoštevati ves pomožni material in dela
4. | Demontaža in odstranitev PE folije | m2 | 1510 | 0 | 0
> | v ceni upoštevati ves pomožni material in dela
5. | Demontaža in odstranitev kleparskih izdelkov | m1 | 689.2 | 0 | 0
> | Fe/Zn, barvana pločevina, deb. 0,7mm, r.š. do 350mm
> | žlebovi, obrobe, zaščitne in druge pločevine...
> | v ceni upoštevati ves pomožni material in dela
6. | Demontaža in odstranitev strelovodnega valjanca iz | m1 | 350 | 0 | 0
pocinkanega traku 25/4 mm.
> | v ceni upoštevati ves pomožni material in dela
7. | Demontaža in odstranitev jeklenih C profilov 20x7cm | m1 | 70.1 | 0 | 0
> | v ceni upoštevati ves pomožni material in dela
8. | Demontaža in odstranitev stenske obloge stopnišča | m2 | 313.755 | 0 | 0
> | v ceni upoštevati ves pomožni material in dela
9. | Demontaža in odstranitev strešnih oken | kos | 8 | 0 | 0
> | v ceni upoštevati ves pomožni material in dela
10. | Nakladanje in odvoz odpadnega materiala na trajno | m3 | 178.3 | 0 | 0
deponijo gradbenih odpadkov v razdalji do 20 km
s plačilom pristojbin in taks.
> | v ceni upoštevati ves pomožni material in dela
1. | RUŠITVENA IN DEMONTAŽNA DELA |  |  |  | 0
2. | ZIDARSKA DELA
pos/prost | Opis del | EM | Količina | Cena/EM | Skupaj
1. | Sanacija betonskih delov dimnikov | m2 | 35 | 0 | 0
> | Izklesovanje poškodovanega betona do zdrave površine
- | mehansko čiščenje korodirane armature do kovinskega sijaja
- | premaz za antikorozijsko zaščito, npr. Mapefer 1K, v dveh
nanosih
- | reprofilacija z grobo mikroarmirano tiksotropno malte s
kontroliranim krčenjem, npr. Mapegrout T60; lokalna
poporavila površin mikroarmirana tiksotropna malta s
kontroliranim krčenjem , npr. Mapegrout 430
- | glajenje s fino malto, npr. Monofinish
- | temeljni sprijemni, učvrstitveni, penetracijski premaz, npr.
Malech
- | premaz z elastično, zaščitno – dekorativno barvo na osnovi
akrilnih smol v vodni disperziji za barvanje betona, npr.
Elastocolor
> | v ceni upoštevati ves pomožni material in dela
2. | Sanacija opečnih delov dimnikov | m2 | 81 | 0 | 0
- | pregled sanacijskih površin |  | 802.4421
- | v primeru odstranitve večjih kosov, zamenjava z novimi kosi opeke;
5% površine
- | v primeru odstranitve manjših kosov, sanacija s sanirno malto
kompetabilno z obstoječo strukturo; 5% površine
- | impregmacija z biocidnim sredstvom
- | impregnacija z brezbarvno mikrosilikonsko zaščito, npr. MAPEI
Antipluviol S
> | v ceni upoštevati ves pomožni material in dela
2. | ZIDARSKA DELA |  |  |  | 0
3. | KROVSKA DELA
pos/prost | Opis del | EM | Količina | Cena/EM | Skupaj
1. | Pregled lesene podlage | m2 | 151 | 0 | 0
- | po potrebi zamenjava dotrajanih delov 10%
2. | Dobava in vgradnja paronepropustne folije | m2 | 1360 | 0 | 0
- | med špirovce poševne strehe
> | npr. Knauf Insulation Homeseal LDS 5
- | Sd > 5 m, standard SIST EN 1931
- | preklopi prelepljeni z lepilnim trakom, npr. Knauf Insulation
Homeseal LDS UV
> | v ceni upoštevati ves pomožni material in dela
3. | Dobava in montaža mehke toplotne izolacije iz mineralne | m2 | 1360 | 0 | 0
volne med špirovce poševne strehe
> | npr. Knauf Insulation UNIFIT 037
- | toplotno izolacijske plošče iz mineralne volne
- | MW standard (SIST EN 13162)
- | razred gorljivosti: A1(SIST EN 13501-1)
- | toplotna prevodnost: λ=0,037 W/mK (SIST EN 12667)
> | prosto polaganje, debeline 14 cm
> | v ceni upoštevati ves pomožni material in dela
4. | Dobava in montaža trde toplotne izolacije iz polipropilenske | m2 | 1360 | 0 | 0
pene na streho zastekljenih balkonov
> | npr. Puren Perfect
- | PUR/PIR (SIST EN 13165)
- | razred gorljivosti B (SIST EN 13501-1)
- | toplotna prevodnost λ=0,022 W/mK (SIST EN 12667)
> | polaganje s pritrjevanjem, debeline 8 cm
> | v ceni upoštevati ves pomožni material in dela
5. | Dobava in montaža distančnih letev | m2 | 1360 | 0 | 0
kot zračni sloj in kontra letev, letev 5/8cm
> | v ceni upoštevati ves pomožni material in dela
6. | Dobava in montaža plošč OSB, debeline 18mm | m2 | 1510 | 0 | 0
v ceni upoštevati ves pomožni material in dela
7. | Dobava in vgradnja strešnega okna VELUX GGU SK08 in ZWC obloge | kos | 8 | 0 | 0
in ZCT-200 raztegljiva palica na skupnih delih objekta
v ceni upoštevati ves pomožni material in dela
8. | Dobava in vgradnja sekundarne kritine | m2 | 1510 | 0 | 0
> | npr. BauderTOP UDS 3
v ceni upoštevati ves pomožni material in dela
9. | Dobava in vgradnja koprene folije | m2 | 1510 | 0 | 0
v ceni upoštevati ves pomožni material in dela
10. | Dobava in vgradnja kritine strešine | m2 | 1510 | 0 | 0
- | Fe, Zn,folcana pločevina, deb. 0,6 mm
> | kritina iz pločevine v rjavi barvi, ki naravno patinira
- | Kritina v izvedbi z dvojnim pokončnim zgibom, vertikalni del zgiba je stožčast, tako da v spodnjem naležnem področju ostane dilatacijski razmak 3-5 mm. Pritrjevanje trakov s pomočjo nerjavnih fiksnih in pomičnih sider v skladu z normativom ÖNORM B 2221 oz. 4014. Po določitvi mer na objektu je treba posamezne trakove profilirati izključno strojno z orodjem za profiliranje širine maksimalno 600 mm (npr. Schlebach profilirni stroj). Tako profilirane trakove s kotnimi pokončnimi prevoji je treba spojiti z dvojnim zgibom. Razpored trakov, oz. zgibov mora biti simetričen glede na gradbene elemente. Obračun se opravi glede na izmeri na objektu, brez dodatkov za reze, drobni material in opaž. V področju robov, slemena in spojev z vertikalnimi elementi je treba paziti na izvedbo z omogočenim dilatacijskim delovanjem. Obračun glede na izmeri na objektu, oz. po ÖNORM B 2221. Raster glede na dokumentacijo oz s prilagoditvijo trakov glede na gradbene elemente. Zaradi nizkega naklona in preprečitve kapilarnega vleka vode, obvezna uporabo tesnilne mase Falzgel v področju zgibov.
- | dobava in montaža nosilnega traku
> | v ceni upoštevati ves pomožni material in dela
11. | Dobava in vgranje stenske obloge stopnišča, vhod iz enakega | m2 | 313.755 | 0 | 0
metariala kot streha
> | v ceni upoštevati ves pomožni izvedbo podkonstrukcije
> | v ceni upoštevati ves pomožni material in dela
12. | Dobava in montaža dopolnitne obrobe Prefa:
- | obrobe dimnikov / zračnikov, r.š. do 550mm | m1 | 36.3 | 0 | 0
- | slemenske obrobe, r.š do 660mm | m1 | 52 | 0 | 0
- | obrobe prehoda strehe, r.š do 660mm | m1 | 52 | 0 | 0
- | žlota, r.š do 800mm | m1 | 17 | 0 | 0
- | odkapna obrobe čelne obrobe strehe, r.š. do 650mm | m1 | 111.7 | 0 | 0
- | odkapna obrobe čelne obrobe vhoda, r.š. do 450mm | m1 | 64.8 | 0 | 0
- | odkapna obrobe čelne obrobe okna, r.š. do 250mm | m1 | 13.8 | 0 | 0
- | obroba požarnega zida, r.š. do 650mm | m1 | 45.4 | 0 | 0
- | zgornja odkapna pločevina strehe, r.š do 250mm | m1 | 100 | 0 | 0
- | zgornja odkapna pločevina strehe, r.š do 400mm | m1 | 100 | 0 | 0
> | montaža skladno z detajlom proizvajalca
> | v ceni upoštevati ves pomožni material in dela
13. | Dobava in montaža podrova kape dimnika | m2 | 35 | 0 | 0
- | Fe/Zn, barvana pločevina, deb. 0,7 mm
> | v ceni upoštevati ves pomožni material in dela
14. | Dobava in montaža visečih polkrožnih žlebov: | m1 | 110 | 0 | 0
> | žleb r.š. 33 cm iz Fe/Zn barvane pločevine.
- | v ceni upoštevati dobavo in vgradnjo kljuk
> | v ceni upoštevati ves pomožni material in dela
15. | Dobava in montaža kotličkov
- | 33/120, Fe/Zn, barvana pločevina, deb. 0,6mm | kos | 12 | 0 | 0
> | v ceni upoštevati izdevbo priklopa na obstoječo vetiklano cev
> | v ceni upoštevati ves pomožni material in dela
16. | Dobava in vgradnja odvodnih odtočnih cevi z vsemi sistemskimi | m1 | 15 | 0 | 0
koleni in fazonskimi kosi in pritrdili
Kolena, fazonski kosi se obračunavajo po sistemu; 1kos je 0,5m cevi
- | Fe/Zn, barvana pločevina, deb. 0,6mm
> | v ceni upoštevati izdevbo priklopa na obstoječo vetiklano cev
> | v ceni upoštevati ves pomožni material in dela
17. | Dobava in montaža prezračevalnega traku | m1 | 100 | 0 | 0
- | prezračevalni trak, r.š. do 350mm
> | v ceni upoštevati ves pomožni material in dela
18. | Dobava in montaža dvojnega cevnega snegolova, Prefa | m1 | 200 | 0 | 0
> | v ceni upoštevati ves pomožni material in dela
19. | Dobava in montaža točkovnih snegobranov iz nabora | kos | 2584 | 0 | 0
proizvajalca strešnega sistema; število uskladiti z navodili
dobavitelja strešne kritine za obtežbo s snegom 1,20 kN/m2
- | ocena: 1,9 snegolova na m2
> | v ceni upoštevati ves pomožni material in dela
3. | KROVSKA DELA |  |  |  | 0
4. | KLJUČAVNIČARSKA DELA
pos/prost | Opis del | EM | Količina | Cena/EM | Skupaj
1. | Dobava in montaža Al strelovod z Rf nosilci. | m1 | 350 | 0 | 0
> | Obvezne meritve po montaži v obliki elaborata.
> | Opomba: vse kovinske mase zunaj objekta morajo biti
ozemljene.
> | v ceni upoštevati ves pomožni material in dela
4. | KLJUČAVNIČARSKA DELA |  |  |  | 0
| SKUPAJ SANACIJA POŠEVNE STREHE |  |  |  | 0