## Rekapitulacija
POPIS MATERIALA IN DEL
Naročnik: |  | Etažni lastniki Cesta Gradenj 1
Cesta Gradenj 1
1360 Vrhnika
Projektant: |  | Kovintrade d.d. Celje
Mariborska cesta 7
3000 Celje
Objekt: |  | Cesta Gradenj 1
1360 Vrhnika
REKAPITULACIJA
Št. | Ime |  | Cena
1 | TOPLA SANITARNA VODA |  | 0
| SKUPAJ brez DDV |  | 0
| DDV | 22% | 0
| SKUPAJ z DDV |  | 0

## TSV
Št. | Opis | EM | Količina | Cena na EM | Vrednost
|  |  |  | € | €
POPIS MATERIALA IN DEL
TOPLA SANITARNA VODA
V ceni mora biti vključeno:
dobava in montaža opreme na za to predvidno mesto, vključno z manipulativnimi in transportnimi stroški
Vključene morajo biti meritve, vregulacija sistema, zagon naprav, preskusni zagon, poskusno obratovanje (72 ur), pregled instalacij, armatur, delovanje črpalk in ostalih naprav
potrebni preboji za vodenje instalacij, droben varilni in montažni in pritrdilni material, izpiranje cevovodov, polnjenje sistemov z mehčano vodo, pripravljalna, zaključna in nepredvidena dela, splošni stroški
priprava dokumentacije za tehnični pregled in predajo objekta (DZO)
priprava dokumentacije za izdelavo projekta izvedenih del. Obvezno potrjeno s strani nadzora
pripravljalna, zaključna in nepredvidena dela, splošni stroški, stroški gradbišča, električne energije,
ves gradbeni odpad je potrebno odpeljati na najbližjo deponijo skladno s pavilnikom o ravnanju z gradbenimi odpadki in to dokazovati s pisnim dokazilom.
V primeru vgradnje opreme, ki ni identična opremi v popisu, je pa njej tehnično ekvivalentna, je potrebno pridobiti pisno soglasje projektanta, ki v obsegu projektantskega nadzora, na stroške izvajalca, potrdi ustreznost opreme.
Opombo je potrebno upoštevati pri vseh pozicijah tega popisa.
Vse dimenzije pred naročilom materiala še enkrat prveriti.
vsa vgrajena oprema mora biti I. kvalitete, izdelana po SIST ali DIN standardih ter mora imeti potrebno tehniško dokumentacijo, certifikate in ateste.
1 | Elektro odklop | kpl | 1 |  | 0
obtočne črpalke sanitarne vode, cirkulacijske črpalke in temperaturnih tipal obstoječih bojlerjev
2 | Demontaža | kpl | 1 |  | 0
iztok obstoječe sanitarne vode iz obstoječih akumulatorjev tople sanitarne vode, obstoječega cevnega pretočnega toplotnega izmenjevalca in odvoz na deponijo
3 | Demontaža | kpl | 2 |  | 0
obstoječega akumulatorja tople sanitarne vode, morebitni razrez akumulatorja, ročni iznos iz objekta po stopnišču, zaščita transportne poti in dvigala. Kotlovnica na vrhu objekta. Odvoz na deponijo.
4 | Demontaža | kpl | 1 |  | 0
cevne inštalacije hladne sanitarne vode tople sanitarne vode, demontaža obstoječe črpalke sanitarne vode, cirkulacijske črpalke, demontaža obstoječe pretočne ekspanzijske posode, vodomernega števca in dozirne naprave ter odvoz na deponijo
5 | BOSCH APx 800.2 - zalogovnik za sanitarno vodo, 800 l, brez toplotnega izmenjevalnika | kos | 2 |  | 0
Visokotlačni zalogovnik sanitarne vode, brez toplotnega izmenjevalnika, prostornine 800 l. Nazivni tlak 8 bar. Zalogovnik je iz emajliranega jekla, s toplotno izolacijo debeline 100 mm. Vgrajena je magnezijeva anoda. Zalogovnik ima 4x 6/4'' ZN priključke za priklop gretja tople sanitarne vode in odvoda tople sanitarne vode v sistem, prirobnico. Na zalogovnik je možno priključiti elektro grelec.
Tehnični podatki: - Dejanska prostornina zalogovnika: 796 l - Masa: 175 kg - Toplotna izolacija zalogovnika: Neodul 100 mm - Max. delovna temperatura zalogovnika: 95 °C - Nazivni tlak zalogovnika: 8 bar - Višina: 1947 mm - Premer z izolacijo: 990 mm - Premer brez izolacije: 790 mm - Razred energetske učinkovitosti: C
5 | Fiting holandec (AISI 316)
Holandec iz Inox materiala z certifikatom za uporabo v sistemih tople sanitarne vode, vključno s tesnilnim materialom
| N/N ravno t. Rp 1 1/2'' | kos | 6 |  | 0
| N/N ravno t. Rp 3/4'', dvovijačnik šestrobi 3/4'' | kpl | 2 |  | 0
7 | Press inox cevi za sanitarno vodo
Cevovodi iz varjenih preciznih cevi iz nerjavnega jekla, EN 10312-2 (DIN 2465-2), material 1.4521, za pitno vodo, spajanje s stisljivimi fitingi SANPRESS-INOX, vključno s spojnimi elementi oz. fitingi, vključno pritrditev cevi s cevnimi pritrdili, izoliranimi pred prenosom zvoka po trdnih telesih,
| 15 x 1,0 mm | m | 0 |  | 0
| 18 x 1,0 mm | m | 0 |  | 0
| 22 x 1,2 mm | m | 0 |  | 0
| 28 x 1,2 mm | m | 0 |  | 0
| 35 x 1,5 mm | m | 0 |  | 0
| 42 x 1,5 mm | m | 15 |  | 0
| 54 x 1,5 mm | m | 30 |  | 0
8 | Krogelna pipa
z navojnim priključkom, PN 16, ravna izvedba, z izpustnim ventilom, ohišje iz prešane medenine, z ročico
| DN15 | kos | 0 |  | 0
| DN20 | kos | 2 |  | 0
| DN25 | kos | 5 |  | 0
| DN32 | kos | 0 |  | 0
| DN40 | kos | 6 |  | 0
| DN50 | kos | 4 |  | 0
9 | Nepovratni ventil (medenina) za sisteme TSV
Nepovratni ventil za toplo sanitarno vodo, DN 25 (1"), navojni priključek Rp 1", za vgradnjo v instalacijo sanitarne tople vode. Ventil mora biti izdelan iz korozijsko odporne medeninaste zlitine, primerne za uporabo v sistemih pitne vode, z notranjimi tesnilnimi elementi iz materialov, ki ne vplivajo na zdravstveno ustreznost vode. Izdelek mora biti namenjen uporabi v instalacijah pitne vode ter imeti ustrezno dokazilo oziroma certifikat za stik s pitno vodo (npr. DVGW, KIWA, SVGW ali enakovredno).
| DN 25 (1") | kos | 1 |  | 0
| DN 50 (2") | kos | 1 |  | 0
10 | Toplotni prenosnik toplote
| Lotani toplotni prenosnik toplote, vključno s talno ali stensko konzolo, izolacijo, holandskimi priključki 1''. Medij:voda-voda, toplotna moč 70 kW Primar:65-45°C, padec tlaka 22 kPa, Sekundar: 40-60°C, padec tlaka 19,94 kPa, masni pretok 3,060 m3/h Sekundar:10-60°C, padec tlaka 2,25 kPa, masni pretok 1,206 m3/h | kpl | 1 |  | 0
11 | Visokoučinkovita črpalka Wilo-Yonos MAXO-Z
Obtočna črpalka s potopljenim rotorjem, sinhronim motorjem po ECM-tehnologiji in integrirano elektronsko regulacijo zmogljivosti za brezstopenjsko regulacijo tlačne razlike. Uporaba možna za vse sisteme za kroženje pitne vode v industriji in gradbeni tehniki. Ponuditi z tesnilnim in montažnim materialom.
| Wilo-Yonos MAXO-Z 25/0,5-7 | kpl | 1 |  | 0
12 | Ponovna montaža obstoječe cirkulacijske črpalke | kos | 1 |  | 0
obstoječa cirkulacijska črpalke je bila pred kratkim menjana, vgrajena je cirkulacijska črpalka IMP SAN MINI 32/60-180
13 | Varnostni ventil za sanitarno vodo | kos | 3 |  | 0
Varnostni ventil za sanitarno toplo vodo po DIN 4763 in TRD 721, komplet z montažnim materialom, PN 10 DN25. Tlak odpiranja: 6bar
14 | Cevovodi iz preciznih jeklenih cevi
Cevovodi iz preciznih jeklenih cevi, varjenih EN 10305-3 (DIN 2394), zunaj pocinkanih, mat. nelegirano jeklo 1.0308, spajanje s stisljivimi fitingi, vključno s fazonskimi kosi, vklj. cevnimi pritrdili, izoliranimi pred prenosom zvoka po trdnih telesih, proizv. VIEGA tip Prestabo
| 15 x 1,0 mm | m | 0 |  | 0
| 18 x 1,0 mm | m | 0 |  | 0
| 22 x 1,2 mm | m | 0 |  | 0
| 28 x 1,2 mm | m | 0 |  | 0
| 35 x 1,5 mm | m | 0 |  | 0
| 42 x 1,5 mm | m | 12 |  | 0
| 54 x 1,5 mm | m | 0 |  | 0
15 | Elektro grelec 6,0 kW | kpl | 2 |  | 0
navojne izvedbe 6/4'' ZN, trofazni 400 V, s priloženim termostatom, priklopom na elektro napajanje in testiranjem
16 | Pretočna membranska ekspanzijska posoda za sisteme za toplo vodo,
za vodovodne instalacije in sisteme za dvig tlaka. Z membrano v skladu z direktivo o elastomerih in standardom W 270. Zunanji in notranji premaz v skladu s KTW-A. Primerno samo za sisteme s hladno vodo. Do Rp 1 1/4" vključno s pretočnim priključkom Flowjet, od DN50 vključno z dvojnim prirobničnim priključkom s pretočnim sistemom. Izdelano v skladu z DIN EN 13831 in VDI 4708 ali AD 2000. Odobritev v skladu z Direktivo o tlačni opremi 2014/68/ES. – Flowjet vključno z zapornim in praznilnim ali dvojnim priključkom – zamenljiv mehur v skladu z DIN EN 13831, DIN 4807 T5, KTW-C in W270, izdelano in preizkušeno v skladu z DIN 4807 T5, DIN DVGW reg. št. NW-0411AT2534 – notranji in zunanji premaz v skladu s KTW-A, trpežen premaz z epoksidno smolo – tulec za opcijski detektor pretrganja membrane – manometer in dovodni tlačni ventil zaščitena s sponko – samo za uporabo v ceveh za hladno vodo (upoštevajte navodila za montažo in uporabo)
| Reflex DT200 | kpl | 1 |  | 0
17 | Toplotna izolacija cevovodov hladne vode, tople vode, cirkulacije in primarnega dela ogrevanja TSV
izvedena iz gibkih cevi iz sintetičnega kavčuka, območje uporabe -40 do 105°C, požarni razred B-s3,d0 po EN 13501-1, koefic. parozapornosti min. 10000, proizv. KAIFLEX ST, debelina 25 mm
| premer cevi 22 mm | m | 0 |  | 0
| premer cevi 28 mm | m | 0 |  | 0
| premer cevi 35 mm | m | 0 |  | 0
| premer cevi 42 mm | m | 30 |  | 0
| premer cevi 54 mm | m | 45 |  | 0
18 | Termometer | kos | 2 |  | 0
Φ80, 0-120°C
19 | Manometer | kos | 2 |  | 0
Φ80, 0-6bar z manometersko pipo velikosti 1/2"
20 | Dostava opreme na objekt | kpl | 1 |  | 0
21 | Vnos in postavitev opreme v kotlovnico | kpl | 1 |  | 0
22 | Tlačni preizkus cevovodov z vodo in izdelava zapisnika | kpl | 1 |  | 0
23 | Polnjenje ogrevalnega sistema in TSV | kpl | 1 |  | 0
24 | Dezinfekcija novih akumulatorjev tople sanitarne vode (Klorni šok), iz večkratno izpiranje ter ponovno polnjenje s strani NIJZ, potrebno predložiti ustrezno potrdilo | kpl | 1 |  | 0
25 | Elektro dela in kabliranje | kpl | 1 |  | 0
ponovno elektro kabliranje in elektro priklop 1x obtočne črpalke TSV, 1x cirkulacijske obtočne črpalke, 1x temperaturnih tipal akumulator TSV 2x elektro grelnik akumulator vode
26 | Strokovno-tehnični nadzor z potnimi stroški | kpl | 1 |  | 0
27 | Zagon opreme s poskusnim obratovanjem in poučitvijo uporabnikov, upoševajte serviser Vailant | kpl | 1 |  | 0
28 | Transportni in zavarovalni stroški | kpl | 1 |  | 0
29 | Nepredvideni stroški | % | 10 |  | 0
| SKUPAJ |  |  |  | 0